## ORÇAMENTO SINTETICO
ORÇAMENTO SINTÉTICO SEM DESONERAÇÃO
Obra: | CONTRATAÇÃO DE EMPRESA ESPECIALIZADA PARA EXECUÇÃO DE OBRA PARA CONSTRUÇÃO DE UMA ESCOLA TÉCNICA ESTADUAL (ETE) NO MUNICÍPIO DE CAETES, NO ESTADO DE PERNAMBUCO. | [6 empty] | RESPONSÁVEL TÉCNICO:
Local: | Via Existente, S/N°, bairro do Piador, Caetés/PE, CEP:55360-000 | [6 empty] | BDI DE SERVIÇO:
Data base: | [7 empty] | BDI FORNECIMENTO E FORMENCIMENTO COM MÃO DE OBRA:
Prazo de execução: | [7 empty] | ENCARGOS SOCIAIS:
[6 empty] | VALOR FINAL DO ORÇAMENTO COM BDI: |  |  |  | 0
[6 empty] | VALOR DO BDI: |  |  |  | 0
[6 empty] | VALOR FINAL DO ORÇAMENTO SEM BDI: |  |  |  | 0
1 |  |  | ELABORAÇÃO DE PROJETOS
1.1 | 00005811 | Próprio | ELABORAÇÃO DE PROJETOS EXECUTIVOS | UN | 1
2 |  |  | ADMINISTRAÇÃO LOCAL
2.1 | 00005339 | Próprio | ADMINISTRAÇÃO LOCAL - ETE | UN | 1
3 |  |  | INSTALAÇÕES PROVISÓRIAS
3.1 | 103689 | SINAPI | FORNECIMENTO E INSTALAÇÃO DE PLACA DE OBRA COM CHAPA GALVANIZADA E ESTRUTURA DE MADEIRA. AF_03/2022_PS | m² | 15
3.2 | 00000344 | Próprio | LIGACAO PROVISORIA DE AGUA -PARA MEDICAO DE AGUA - ENTRADA PRINCIPAL, EM PVC SOLDÁVEL DN 25 (¾") FORNECIMENTO E INSTALAÇÃO (INCLUSIVE HIDRÔMETRO) | UN | 1
3.3 | 00000345 | Próprio | INSTALACAO/LIGACAO PROVISORIA ELETRICA BAIXA TENSAO P/CANTEIRO DE OBRA | UN | 1
3.5 | 00000962 | Próprio | EXECUÇÃO DE ALMOXARIFADO EM CANTEIRO DE OBRA EM CHAPA DE MADEIRA COMPENSADA, INCLUSO PRATELEIRAS. | m² | 15.1
3.6 | 00010775 | SINAPI | LOCACAO DE CONTAINER 2,30 X 6,00 M, ALT. 2,50 M, COM 1 SANITARIO, PARA ESCRITORIO, COMPLETO, SEM DIVISORIAS INTERNAS (NAO INCLUI MOBILIZACAO/DESMOBILIZACAO) | MES | 10
3.7 | 00008211 | Próprio | BARRACAO PARA VESTIARIO DE OPERARIOS EM TABUAS | M² | 150.8
3.8 | 8003 | Próprio | LOCACAO DE CONTAINER 2,40 X 6,00 M, ALT. 2,50 M, PARA SANITARIO, COM 2 BACIAS, 4 CHUVEIROS, 2 LAVATORIOS E 2 MICTORIOS (NAO INCLUI MOBILIZACAO/DESMOBILIZACAO) | MÊS | 40
3.9 | 00000362 | Próprio | EXECUÇÃO DE REFEITÓRIO EM CANTEIRO DE OBRA EM CHAPA DE MADEIRA COMPENSADA, NÃO INCLUSO MOBILIÁRIO E EQUIPAMENTOS. | m² | 50.3
3.10 | 00000347 | Próprio | EXECUÇÃO DE CENTRAL DE ARMADURA EM CANTEIRO DE OBRA, NÃO INCLUSO MOBILIÁRIO E EQUIPAMENTOS | m² | 50
3.11 | 00000355 | Próprio | EXECUÇÃO DE CENTRAL DE FÔRMAS, PRODUÇÃO DE ARGAMASSA OU CONCRETO EM CANTEIRO DE OBRA, NÃO INCLUSO MOBILIÁRIO E EQUIPAMENTOS | m² | 27.4
3.12 | 00002792 | Próprio | EXECUÇÃO DE GUARITA EM CANTEIRO DE OBRA EM CHAPA DE MADEIRA COMPENSADA, NÃO INCLUSO MOBILIÁRIO. AF_04/2016 | m² | 5
3.13 | 00008216 | Próprio | MOBILIZAÇÃO OU DESMOBILIZAÇÃO DO CANTEIRO DE OBRAS - INCLUSIVE CARGA, DESCARGA E TRANSPORTE ETE CAETÉS | un | 2
3.15 | 00008217 | Próprio | MOBILIZACAO OU DESMOBILIZACAO DE CONTAINER ETE CAETES | UN | 10
3.16 | 00002698 | Próprio | MOBILIZACAO E DESMOBILIZACAO DE EQUIPAMENTOS - CARGA E DESCARGA | T | 92.34
3.17 | 00001400 | Próprio | MOBILIZACAO E DESMOBILIZACAO DE EQUIPAMENTOS - TRANSPORTE | TXKM | 1939.14
3.18 | 00007917 | Próprio | SINALIZAÇÃO DE OBRA NOTURNA | M | 770.17
3.19 | 93415 | SINAPI | GERADOR PORTÁTIL MONOFÁSICO, POTÊNCIA 5500 VA, MOTOR A GASOLINA, POTÊNCIA DO MOTOR 13 CV - CHP DIURNO. AF_03/2016 | CHP | 2062.5
3.20 | 93416 | SINAPI | GERADOR PORTÁTIL MONOFÁSICO, POTÊNCIA 5500 VA, MOTOR A GASOLINA, POTÊNCIA DO MOTOR 13 CV - CHI DIURNO. AF_03/2016 | CHI | 1237.5
3.21 | 105114 | SINAPI | EXECUÇÃO DOS APOIOS PARA CONTÊINER OU MÓDULO HABITÁVEL. AF_03/2024 | m³ | 0.81
3.22 | 105115 | SINAPI | INSTALAÇÃO E DESINSTALAÇÃO MECANIZADA DE CONTÊINER OU MÓDULO HABITÁVEL DE USOS DIVERSOS. AF_03/2024 | UN | 5
3.23 | 00008221 | Próprio | ALMOXARIFADO ABERTO | m² | 40.8
3.24 | 00008294 | Próprio | MANUTENÇÃO DO CANTEIRO | MÊS | 10
5 |  |  | PRÉDIO PRINCIPAL
5.2 |  |  | SUPERESTRUTURA
5.2.1 | 92759 | SINAPI | ARMAÇÃO DE PILAR OU VIGA DE ESTRUTURA CONVENCIONAL DE CONCRETO ARMADO UTILIZANDO AÇO CA-60 DE 5,0 MM - MONTAGEM. AF_06/2022 | KG | 5278.09
5.2.2 | 104110 | SINAPI | ARMAÇÃO DE PILAR OU VIGA DE ESTRUTURA DE CONCRETO ARMADO EMBUTIDA EM ALVENARIA DE VEDAÇÃO UTILIZANDO AÇO CA-50 DE 6,3 MM - MONTAGEM. AF_06/2022 | KG | 2938
5.2.3 | 92761 | SINAPI | ARMAÇÃO DE PILAR OU VIGA DE ESTRUTURA CONVENCIONAL DE CONCRETO ARMADO UTILIZANDO AÇO CA-50 DE 8,0 MM - MONTAGEM. AF_06/2022 | KG | 2122.09
5.2.4 | 92762 | SINAPI | ARMAÇÃO DE PILAR OU VIGA DE ESTRUTURA CONVENCIONAL DE CONCRETO ARMADO UTILIZANDO AÇO CA-50 DE 10,0 MM - MONTAGEM. AF_06/2022 | KG | 5678.09
5.2.5 | 92763 | SINAPI | ARMAÇÃO DE PILAR OU VIGA DE ESTRUTURA CONVENCIONAL DE CONCRETO ARMADO UTILIZANDO AÇO CA-50 DE 12,5 MM - MONTAGEM. AF_06/2022 | KG | 6088.18
5.2.6 | 92764 | SINAPI | ARMAÇÃO DE PILAR OU VIGA DE ESTRUTURA CONVENCIONAL DE CONCRETO ARMADO UTILIZANDO AÇO CA-50 DE 16,0 MM - MONTAGEM. AF_06/2022 | KG | 5622.82
5.2.7 | 92765 | SINAPI | ARMAÇÃO DE PILAR OU VIGA DE ESTRUTURA CONVENCIONAL DE CONCRETO ARMADO UTILIZANDO AÇO CA-50 DE 20,0 MM - MONTAGEM. AF_06/2022 | KG | 9941.91
5.2.8 | 92443 | SINAPI | MONTAGEM E DESMONTAGEM DE FÔRMA DE PILARES RETANGULARES E ESTRUTURAS SIMILARES, PÉ-DIREITO SIMPLES, EM CHAPA DE MADEIRA COMPENSADA PLASTIFICADA, 18 UTILIZAÇÕES. AF_09/2020 | m² | 1616.43
5.2.9 | 92479 | SINAPI | MONTAGEM E DESMONTAGEM DE FÔRMA DE VIGA, ESCORAMENTO COM GARFO DE MADEIRA, PÉ-DIREITO SIMPLES, EM CHAPA DE MADEIRA PLASTIFICADA, 18 UTILIZAÇÕES. AF_09/2020 | m² | 2879.38
5.2.10 | 92769 | SINAPI | ARMAÇÃO DE LAJE DE ESTRUTURA CONVENCIONAL DE CONCRETO ARMADO UTILIZANDO AÇO CA-50 DE 6,3 MM - MONTAGEM. AF_06/2022 | KG | 5587.91
5.2.11 | 92770 | SINAPI | ARMAÇÃO DE LAJE DE ESTRUTURA CONVENCIONAL DE CONCRETO ARMADO UTILIZANDO AÇO CA-50 DE 8,0 MM - MONTAGEM. AF_06/2022 | KG | 1601.55
5.2.12 | 92771 | SINAPI | ARMAÇÃO DE LAJE DE ESTRUTURA CONVENCIONAL DE CONCRETO ARMADO UTILIZANDO AÇO CA-50 DE 10,0 MM - MONTAGEM. AF_06/2022 | KG | 1597.91
5.2.13 | 92772 | SINAPI | ARMAÇÃO DE LAJE DE ESTRUTURA CONVENCIONAL DE CONCRETO ARMADO UTILIZANDO AÇO CA-50 DE 12,5 MM - MONTAGEM. AF_06/2022 | KG | 10536.64
5.2.14 | 92768 | SINAPI | ARMAÇÃO DE LAJE DE ESTRUTURA CONVENCIONAL DE CONCRETO ARMADO UTILIZANDO AÇO CA-60 DE 5,0 MM - MONTAGEM. AF_06/2022 | KG | 859.75
5.2.15 | 92538 | SINAPI | MONTAGEM E DESMONTAGEM DE FÔRMA DE LAJE MACIÇA, PÉ-DIREITO SIMPLES, EM CHAPA DE MADEIRA COMPENSADA PLASTIFICADA, 18 UTILIZAÇÕES. AF_09/2020 | m² | 2802.64
5.2.16 | 00000604 | Próprio | CONCRETAGEM DE PILARES, VIGAS E LAJES (PRE MOLDADAS OU MACIÇA) FCK = 30 MPA, COM USO DE BOMBA EM EDIFICAÇÃO - LANÇAMENTO, ADENSAMENTO E ACABAMENTO. | m³ | 934.31
5.2.17 | 00001501 | Próprio | ESTRUTURA TRELIÇADA DE COBERTURA, TIPO FINK, COM LIGAÇÕES SOLDADAS, INCLUSOS PERFIS METÁLICOS, CHAPAS METÁLICAS, MÃO DE OBRA E TRANSPORTE COM GUINDASTE - FORNECIMENTO E INSTALAÇÃO. AF_01/2020_PSA | KG | 10703.57
5.2.18 | 92536 | SINAPI | MONTAGEM E DESMONTAGEM DE FÔRMA DE LAJE MACIÇA, PÉ-DIREITO DUPLO, EM CHAPA DE MADEIRA COMPENSADA PLASTIFICADA, 18 UTILIZAÇÕES. AF_09/2020 | m² | 333.8
5.3 |  |  | VEDAÇÕES
5.3.1 | 103356 | SINAPI | ALVENARIA DE VEDAÇÃO DE BLOCOS CERÂMICOS FURADOS NA HORIZONTAL DE 9X19X29 CM (ESPESSURA 9 CM) E ARGAMASSA DE ASSENTAMENTO COM PREPARO EM BETONEIRA. AF_12/2021 | m² | 3829.6
5.3.2 | 102253 | SINAPI | DIVISORIA SANITÁRIA, TIPO CABINE, EM GRANITO CINZA POLIDO, ESP = 3CM, ASSENTADO COM ARGAMASSA COLANTE AC III-E, EXCLUSIVE FERRAGENS. AF_01/2021 | m² | 46.44
5.3.3 | 105022 | SINAPI | VERGA PRÉ-MOLDADA COM ATÉ 1,5 M DE VÃO, ESPESSURA DE *10* CM. AF_03/2024 | M | 114.15
5.3.4 | 105026 | SINAPI | VERGA MOLDADA IN LOCO COM UTILIZAÇÃO DE BLOCOS CANALETA, ESPESSURA DE *10* CM. AF_03/2024 | M | 403.5
5.3.5 | 105028 | SINAPI | CONTRAVERGA PRÉ-MOLDADA, ESPESSURA DE *10* CM. AF_03/2024 | M | 22.05
5.3.6 | 105027 | SINAPI | CONTRAVERGA PRÉ-MOLDADA, ESPESSURA DE *15* CM. AF_03/2024 | M | 433.8
5.3.7 | 101966 | SINAPI | CHAPIM SOBRE MUROS LINEARES, EM GRANITO OU MÁRMORE, L = 25 CM, ASSENTADO COM ARGAMASSA 1:6 COM ADITIVO. AF_11/2020 | M | 128.33
5.4 |  |  | COBERTA
5.4.1 | 94228 | SINAPI | CALHA EM CHAPA DE AÇO GALVANIZADO NÚMERO 24, DESENVOLVIMENTO DE 50 CM, INCLUSO TRANSPORTE VERTICAL. AF_07/2019 | M | 104.42
5.4.2 | 94227 | SINAPI | CALHA EM CHAPA DE AÇO GALVANIZADO NÚMERO 24, DESENVOLVIMENTO DE 33 CM, INCLUSO TRANSPORTE VERTICAL. AF_07/2019 | M | 22.55
5.4.3 | 94229 | SINAPI | CALHA EM CHAPA DE AÇO GALVANIZADO NÚMERO 24, DESENVOLVIMENTO DE 100 CM, INCLUSO TRANSPORTE VERTICAL. AF_07/2019 | M | 95.64
5.4.4 | 71623 | SINAPI | CHAPIM DE CONCRETO APARENTE COM ACABAMENTO DESEMPENADO, FORMA DE COMPENSADO PLASTIFICADO (MADEIRIT) DE 14 X 10 CM, FUNDIDO NO LOCAL. | M | 319.39
5.4.5 | 00002236 | Próprio | CUMEEIRA ONDULADA DE ALUMÍNIO - FORNECIMENTO E INSTALAÇÃO | M | 34.25
5.4.6 | 00002240 | Próprio | TRAMA DE MADEIRA COMPOSTA POR CAIBRO PARA TELHADOS DE ATÉ 2 ÁGUAS PARA TELHA ONDULADA DE FIBROCIMENTO, METÁLICA, PLÁSTICA OU TERMOACÚSTICA, INCLUSO TRANSPORTE VERTICAL. | m² | 1257.26
5.4.7 | 92580 | SINAPI | TRAMA DE AÇO COMPOSTA POR TERÇAS PARA TELHADOS DE ATÉ 2 ÁGUAS PARA TELHA ONDULADA DE FIBROCIMENTO, METÁLICA, PLÁSTICA OU TERMOACÚSTICA, INCLUSO TRANSPORTE VERTICAL. AF_07/2019 | m² | 474.01
5.4.8 | 94210 | SINAPI | TELHAMENTO COM TELHA ONDULADA DE FIBROCIMENTO E = 6 MM, COM RECOBRIMENTO LATERAL DE 1 1/4 DE ONDA PARA TELHADO COM INCLINAÇÃO MÁXIMA DE 10°, COM ATÉ 2 ÁGUAS, INCLUSO IÇAMENTO. AF_07/2019 | m² | 1257.26
5.4.9 | 94213 | SINAPI | TELHAMENTO COM TELHA DE AÇO/ALUMÍNIO E = 0,5 MM, COM ATÉ 2 ÁGUAS, INCLUSO IÇAMENTO. AF_07/2019 | m² | 474.01
5.4.10 | 100327 | SINAPI | RUFO EXTERNO/INTERNO EM CHAPA DE AÇO GALVANIZADO NÚMERO 26, CORTE DE 33 CM, INCLUSO IÇAMENTO. AF_07/2019 | M | 135.66
5.5 |  |  | IMPERMEABILIZAÇÃO
5.5.1 | 98562 | SINAPI | IMPERMEABILIZAÇÃO DE SUPERFÍCIE COM ARGAMASSA DE CIMENTO E AREIA, COM ADITIVO IMPERMEABILIZANTE, E = 1,5CM. AF_09/2023 | m² | 276.31
5.5.2 | 98546 | SINAPI | IMPERMEABILIZAÇÃO DE SUPERFÍCIE COM MANTA ASFÁLTICA, UMA CAMADA, INCLUSIVE APLICAÇÃO DE PRIMER ASFÁLTICO, E=4MM. AF_09/2023 | m² | 424.15
5.5.3 | 98563 | SINAPI | PROTEÇÃO MECÂNICA DE SUPERFÍCIE HORIZONTAL COM ARGAMASSA DE CIMENTO E AREIA, TRAÇO 1:3, E=2CM. AF_09/2023 | m² | 424.15
5.5.4 | 98557 | SINAPI | IMPERMEABILIZAÇÃO DE SUPERFÍCIE COM EMULSÃO ASFÁLTICA, 2 DEMÃOS. AF_09/2023 | m² | 3397.71
5.6 |  |  | PISOS
5.6.1 | 97084 | SINAPI | COMPACTAÇÃO MECÂNICA DE SOLO PARA EXECUÇÃO DE RADIER, PISO DE CONCRETO OU LAJE SOBRE SOLO, COM COMPACTADOR DE SOLOS TIPO PLACA VIBRATÓRIA. AF_09/2021 | m² | 1494.49
5.6.2 | 97087 | SINAPI | CAMADA SEPARADORA PARA EXECUÇÃO DE RADIER, PISO DE CONCRETO OU LAJE SOBRE SOLO, EM LONA PLÁSTICA. AF_09/2021 | m² | 1494.49
5.6.3 | 95241 | SINAPI | LASTRO DE CONCRETO MAGRO, APLICADO EM PISOS, LAJES SOBRE SOLO OU RADIERS, ESPESSURA DE 5 CM. AF_01/2024 | m² | 1494.49
5.6.4 | 87630 | SINAPI | CONTRAPISO EM ARGAMASSA TRAÇO 1:4 (CIMENTO E AREIA), PREPARO MECÂNICO COM BETONEIRA 400 L, APLICADO EM ÁREAS SECAS SOBRE LAJE, ADERIDO, ACABAMENTO NÃO REFORÇADO, ESPESSURA 3CM. AF_07/2021 | m² | 1949.91
5.6.5 | 87745 | SINAPI | CONTRAPISO EM ARGAMASSA TRAÇO 1:4 (CIMENTO E AREIA), PREPARO MECÂNICO COM BETONEIRA 400 L, APLICADO EM ÁREAS MOLHADAS SOBRE LAJE, ADERIDO, ACABAMENTO NÃO REFORÇADO, ESPESSURA 3CM. AF_07/2021 | m² | 310.72
5.6.6 | 87255 | SINAPI | REVESTIMENTO CERÂMICO PARA PISO COM PLACAS TIPO ESMALTADA DE DIMENSÕES 60X60 CM APLICADA EM AMBIENTES DE ÁREA MENOR QUE 5 M2. AF_02/2023_PE | m² | 33.68
5.6.7 | 87256 | SINAPI | REVESTIMENTO CERÂMICO PARA PISO COM PLACAS TIPO ESMALTADA DE DIMENSÕES 60X60 CM APLICADA EM AMBIENTES DE ÁREA ENTRE 5 M2 E 10 M2. AF_02/2023_PE | m² | 12.14
5.6.8 | 87251 | SINAPI | REVESTIMENTO CERÂMICO PARA PISO COM PLACAS TIPO ESMALTADA DE DIMENSÕES 45X45 CM APLICADA EM AMBIENTES DE ÁREA MAIOR QUE 10 M2. AF_02/2023_PE | m² | 122.08
5.6.9 | 104162 | SINAPI | PISO EM GRANILITE, MARMORITE OU GRANITINA EM AMBIENTES INTERNOS, COM ESPESSURA DE 8 MM, INCLUSO MISTURA EM BETONEIRA, COLOCAÇÃO DAS JUNTAS, APLICAÇÃO DO PISO, 4 POLIMENTOS COM POLITRIZ, ESTUCAMENTO, SELADOR E CERA. AF_06/2022 | m² | 2012.74
5.6.10 | 101094 | SINAPI | PISO PODOTÁTIL DE ALERTA OU DIRECIONAL, DE BORRACHA, ASSENTADO SOBRE ARGAMASSA. AF_05/2020 | M | 66.88
5.6.11 | 98689 | SINAPI | SOLEIRA EM GRANITO, LARGURA 15 CM, ESPESSURA 2,0 CM. AF_09/2020 | M | 65.13
5.6.12 | 101749 | SINAPI | PISO CIMENTADO, TRAÇO 1:3 (CIMENTO E AREIA), ACABAMENTO LISO, ESPESSURA 4,0 CM, PREPARO MECÂNICO DA ARGAMASSA. AF_09/2020 | m² | 483.9
5.6.13 | 104658 | SINAPI | PISO PODOTÁTIL DE ALERTA OU DIRECIONAL, DE CONCRETO, ASSENTADO SOBRE ARGAMASSA. AF_03/2024 | m² | 5.44
5.6.14 | 98671 | SINAPI | PISO EM GRANITO APLICADO EM AMBIENTES INTERNOS. AF_09/2020 | m² | 174
5.6.15 | 101727 | SINAPI | PISO VINÍLICO SEMI-FLEXÍVEL EM PLACAS, PADRÃO LISO, ESPESSURA 3,2 MM, FIXADO COM COLA. AF_09/2020 | m² | 509.19
5.6.16 | 98687 | SINAPI | RODAPÉ VINÍLICO FLEXÍVEL EM MANTA, ALTURA 10 CM. AF_09/2020 | M | 142.69
5.6.17 | 98688 | SINAPI | RODAPÉ EM POLIESTIRENO, ALTURA 5 CM. AF_09/2020 | M | 446.17
5.7 |  |  | REVESTIMENTOS
5.7.1 | 87879 | SINAPI | CHAPISCO APLICADO EM ALVENARIAS E ESTRUTURAS DE CONCRETO INTERNAS, COM COLHER DE PEDREIRO. ARGAMASSA TRAÇO 1:3 COM PREPARO EM BETONEIRA 400L. AF_10/2022 | m² | 4372.8
5.7.2 | 87905 | SINAPI | CHAPISCO APLICADO EM ALVENARIA (COM PRESENÇA DE VÃOS) E ESTRUTURAS DE CONCRETO DE FACHADA, COM COLHER DE PEDREIRO. ARGAMASSA TRAÇO 1:3 COM PREPARO EM BETONEIRA 400L. AF_10/2022 | m² | 4324.01
5.7.3 | 87829 | SINAPI | EMBOÇO OU MASSA ÚNICA EM ARGAMASSA TRAÇO 1:2:8, PREPARO MECÂNICO COM BETONEIRA 400 L, APLICADA MANUALMENTE NAS PAREDES INTERNAS DA SACADA, ESPESSURA DE 35 MM, SEM USO DE TELA METÁLICA DE REFORÇO CONTRA FISSURAÇÃO. AF_08/2022 | m² | 4372.8
5.7.4 | 87779 | SINAPI | EMBOÇO OU MASSA ÚNICA EM ARGAMASSA TRAÇO 1:2:8, PREPARO MECÂNICO COM BETONEIRA 400 L, APLICADA MANUALMENTE EM PANOS DE FACHADA COM PRESENÇA DE VÃOS, ESPESSURA DE 35 MM. AF_08/2022 | m² | 4324.01
5.7.5 | 99195 | SINAPI | REVESTIMENTO CERÂMICO PARA PAREDES INTERNAS COM PLACAS TIPO ESMALTADA PADRÃO POPULAR DE DIMENSÕES 20X20 CM, ARGAMASSA TIPO AC III, APLICADAS NA ALTURA INTEIRA DAS PAREDES. AF_02/2023_PE | m² | 732.5
5.7.6 | 00002249 | Próprio | REVESTIMENTO CERÂMICO PARA PAREDES EXTERNAS EM CERAMICA 10 X 10 CM | M² | 4350.32
5.7.7 | 00001419 | Próprio | FORNECIMENTO E INSTALAÇÃO DE BRISE METALICO COM ESTRUTURA E MONTAGEM | M² | 440.72
5.7.8 | 00002437 | Próprio | PAINEL DE ACM - FORNECIMENTO E INSTALAÇÃO | M² | 98.93
5.7.9 | 00003417 | Próprio | REBOCO ACÚSTICO EM ARGAMASSA PRONTA, PREPARO MANUAL, ESPESSURA 5CM. | m² | 273.57
5.7.10 | 00003418 | Próprio | REVESTIMENTO EM PLACAS DE GESSO. | m² | 273.57
5.7.11 | 00005500 | Próprio | MONTAGEM E DESMONTAGEM DE ANDAIME METÁLICO TIPO FACHADEIRO | M2XMES | 1281.56
5.8 |  |  | FORRO
5.8.1 | 96113 | SINAPI | FORRO EM PLACAS DE GESSO, PARA AMBIENTES COMERCIAIS. AF_08/2023_PS | m² | 1703.74
5.8.2 | 104757 | SINAPI | FORRO EM FIBRA MINERAL, PARA AMBIENTES COMERCIAIS, INCLUSIVE ESTRUTURA DE FIXAÇÃO. AF_08/2023 | m² | 509.19
5.9 |  |  | ESQUADRIAS
5.9.1 | 91315 | SINAPI | KIT DE PORTA DE MADEIRA PARA PINTURA, SEMI-OCA (LEVE OU MÉDIA), PADRÃO POPULAR, 90X210CM, ESPESSURA DE 3,5CM, ITENS INCLUSOS: DOBRADIÇAS, MONTAGEM E INSTALAÇÃO DO BATENTE, FECHADURA COM EXECUÇÃO DO FURO - FORNECIMENTO E INSTALAÇÃO. AF_12/2019 | UN | 17
5.9.2 | 94805 | SINAPI | PORTA DE ALUMÍNIO DE ABRIR PARA VIDRO SEM GUARNIÇÃO, 87X210CM, FIXAÇÃO COM PARAFUSOS, INCLUSIVE VIDROS - FORNECIMENTO E INSTALAÇÃO. AF_12/2019 | UN | 34.56
5.9.3 | 00002304 | Próprio | PORTA EM MADEIRA MACIÇA 0,90x2,10 M - PINT. ESMALTE NAS DUAS FACES NA COR BCO NEVE, C/ VISOR DE VIDRO 6MM E FECHADURA | UND | 19
5.9.4 | 00002299 | Próprio | PORTA EM MADEIRA MACIÇA 09,0X2,10 REV. EM AÇO GALVANIZ. ABERT. P/ O EXTERIOR, C/ BARRAS ANTI-PANICO NO INTERIOR | UND | 1
5.9.5 | 94573 | SINAPI | JANELA DE ALUMÍNIO DE CORRER COM 4 FOLHAS PARA VIDROS (VIDROS INCLUSOS), COM BANDEIRA, BATENTE/ REQUADRO 6 A 14 CM, ACABAMENTO COM ACETATO OU BRILHANTE, FIXAÇÃO COM PARAFUSO, SEM GUARNIÇÃO/ ALIZAR, DIMENSÕES 150X120 CM, VEDAÇÃO COM SILICONE, EXCLUSIVE CONTRAMARCO - FORNECIMENTO E INSTALAÇÃO. AF_11/2024 | m² | 2.52
5.9.6 | 5404 | Próprio | JANELA BASCULANTE DE ALUMINIO | m² | 346.35
5.9.7 | 102184 | SINAPI | PORTA DE ABRIR COM MOLA HIDRÁULICA, EM VIDRO TEMPERADO, 90X210 CM, ESPESSURA 10 MM, INCLUSIVE ACESSÓRIOS. AF_01/2021 | UN | 1
5.9.8 | 00002310 | Próprio | PORTA EM MADEIRA MACIÇA E ISOLAMENTO ACUSTICO 1,60X2,10 - ABERTA P/ EXTERIOR C/ VISOR VIDRO 6MM, FECHADURA E PUXADOR HORIZ. INCLUSIVE, PINTURA EM ESMATE SINTÉTICO 2 DEMÃOS. | UND | 2
5.9.9 | 00002308 | Próprio | PORTA EM MADEIRA MACIÇA 1,60 x 2,10 - ABERTA P/ EXTERIOR C/ CHAPA DE ALUM. TIPO XADREZ LAVRADA, FECHADURA E PUXADOR HORIZ. INCLUSIVE PINTURA COM ESMALTE SINTÉTICO 2 DEMÃOS. | UND | 2
5.9.10 | 91341 | SINAPI | PORTA EM ALUMÍNIO DE ABRIR TIPO VENEZIANA COM GUARNIÇÃO, FIXAÇÃO COM PARAFUSOS - FORNECIMENTO E INSTALAÇÃO. AF_12/2019 | m² | 20.79
5.9.11 | 99858 | SINAPI | CORRIMÃO DUPLO, DIÂMETRO EXTERNO = 1 1/2", EM AÇO GALVANIZADO. AF_04/2019 | M | 213.69
5.9.12 | 99839 | SINAPI | GUARDA-CORPO DE AÇO GALVANIZADO DE 1,10M DE ALTURA, MONTANTES TUBULARES DE 1.1/2 ESPAÇADOS DE 1,20M, TRAVESSA SUPERIOR DE 2, GRADIL FORMADO POR BARRAS CHATAS EM FERRO DE 32X4,8MM, FIXADO COM CHUMBADOR MECÂNICO. AF_04/2019_PS | M | 105.97
5.9.13 | 101162 | SINAPI | ALVENARIA DE VEDAÇÃO COM ELEMENTO VAZADO DE CERÂMICA (COBOGÓ) DE 7X20X20CM E ARGAMASSA DE ASSENTAMENTO COM PREPARO EM BETONEIRA. AF_05/2020 | m² | 94.32
5.9.14 | 102169 | SINAPI | INSTALAÇÃO DE VIDRO LISO INCOLOR, E = 10 MM, EM ESQUADRIA DE ALUMÍNIO OU PVC, FIXADO COM BAGUETE. AF_01/2021_PS | m² | 5.55
5.9.15 | 00005215 | Próprio | PORTA DE MADEIRA PARA PINTURA, SEMI-OCA (LEVE OU MÉDIA), 80X210CM, ESPESSURA DE 3,5CM, INCLUSO DOBRADIÇAS E PUXADOR - FORNECIMENTO E INSTALAÇÃO | UN | 2
5.10 |  |  | PINTURA
5.10.1 | 88485 | SINAPI | FUNDO SELADOR ACRÍLICO, APLICAÇÃO MANUAL EM PAREDE, UMA DEMÃO. AF_04/2023 | m² | 3615.19
5.10.2 | 88497 | SINAPI | EMASSAMENTO COM MASSA LÁTEX, APLICAÇÃO EM PAREDE, DUAS DEMÃOS, LIXAMENTO MANUAL. AF_04/2023 | m² | 3615.19
5.10.3 | 88489 | SINAPI | PINTURA LÁTEX ACRÍLICA PREMIUM, APLICAÇÃO MANUAL EM PAREDES, DUAS DEMÃOS. AF_04/2023 | m² | 3641.5
5.10.4 | 88484 | SINAPI | FUNDO SELADOR ACRÍLICO, APLICAÇÃO MANUAL EM TETO, UMA DEMÃO. AF_04/2023 | m² | 1702.28
5.10.5 | 88494 | SINAPI | EMASSAMENTO COM MASSA LÁTEX, APLICAÇÃO EM TETO, UMA DEMÃO, LIXAMENTO MANUAL. AF_04/2023 | m² | 1760.39
5.10.6 | 88488 | SINAPI | PINTURA LÁTEX ACRÍLICA PREMIUM, APLICAÇÃO MANUAL EM TETO, DUAS DEMÃOS. AF_04/2023 | m² | 1760.39
5.10.7 | 102218 | SINAPI | PINTURA TINTA DE ACABAMENTO (PIGMENTADA) ESMALTE SINTÉTICO FOSCO EM MADEIRA, 2 DEMÃOS. AF_01/2021 | m² | 64.26
5.10.8 | 88423 | SINAPI | APLICAÇÃO MANUAL DE PINTURA COM TINTA TEXTURIZADA ACRÍLICA EM PAREDES EXTERNAS DE CASAS, UMA COR. AF_03/2024 | m² | 121.2
5.11 |  |  | LOUÇAS E METAIS
5.11.1 | 86888 | SINAPI | VASO SANITÁRIO SIFONADO COM CAIXA ACOPLADA LOUÇA BRANCA - FORNECIMENTO E INSTALAÇÃO. AF_01/2020 | UN | 27
5.11.2 | 95471 | SINAPI | VASO SANITARIO SIFONADO CONVENCIONAL PARA PCD SEM FURO FRONTAL COM LOUÇA BRANCA SEM ASSENTO - FORNECIMENTO E INSTALAÇÃO. AF_01/2020 | UN | 7
5.11.3 | 100849 | SINAPI | ASSENTO SANITÁRIO CONVENCIONAL - FORNECIMENTO E INSTALACAO. AF_01/2020 | UN | 34
5.11.4 | 100860 | SINAPI | CHUVEIRO ELÉTRICO COMUM CORPO PLÁSTICO, TIPO DUCHA - FORNECIMENTO E INSTALAÇÃO. AF_01/2020 | UN | 2
5.11.5 | 00000410 | Próprio | LAVATORIO DE CANTO DE LOUCA BRANCA, SUSPENSO (SEM COLUNA), DIMENSOES *40 X 30* CM (L X C), INCLUSO VÁLVULA EM METAL CROMADO, SIFÃO FLEXÍVEL EM PVC E ENGATE FLEXÍVEL 30CM EM PLÁSTICO - FORNECIMENTO E INSTALAÇÃO. | UND | 10
5.11.6 | 86936 | SINAPI | CUBA DE EMBUTIR DE AÇO INOXIDÁVEL MÉDIA, INCLUSO VÁLVULA TIPO AMERICANA E SIFÃO TIPO GARRAFA EM METAL CROMADO - FORNECIMENTO E INSTALAÇÃO. AF_01/2020 | UN | 1
5.11.7 | 86909 | SINAPI | TORNEIRA CROMADA TUBO MÓVEL, DE MESA, 1/2" OU 3/4", PARA PIA DE COZINHA, PADRÃO ALTO - FORNECIMENTO E INSTALAÇÃO. AF_01/2020 | UN | 1
5.11.8 | 86914 | SINAPI | TORNEIRA CROMADA 1/2" OU 3/4" PARA TANQUE, PADRÃO MÉDIO - FORNECIMENTO E INSTALAÇÃO. AF_01/2020 | UN | 16
5.11.9 | 100871 | SINAPI | BARRA DE APOIO RETA, EM ALUMINIO, COMPRIMENTO 70 CM, FIXADA NA PAREDE - FORNECIMENTO E INSTALAÇÃO. AF_01/2020 | UN | 7
5.11.10 | 86915 | SINAPI | TORNEIRA CROMADA DE MESA, 1/2" OU 3/4", PARA LAVATÓRIO, PADRÃO MÉDIO - FORNECIMENTO E INSTALAÇÃO. AF_01/2020 | UN | 29
5.11.11 | 00002440 | Próprio | CUBA AÇO INOXIDAVEL 50x40x30 - FORNECIMENTO E INSTALAÇÃO | UN | 9
5.11.12 | 00002441 | Próprio | CUBA AÇO INOXIDAVEL 60x50x30 - FORNECIMENTO E INSTALAÇÃO | UN | 5
5.11.13 | 100872 | SINAPI | BARRA DE APOIO RETA, EM ALUMINIO, COMPRIMENTO 80 CM, FIXADA NA PAREDE - FORNECIMENTO E INSTALAÇÃO. AF_01/2020 | UN | 14
5.11.14 | 0000371 | Próprio | BEBEDOURO LIFE 100 COM TORNEIRA COPO | UN | 6
5.11.15 | 95547 | SINAPI | SABONETEIRA PLASTICA TIPO DISPENSER PARA SABONETE LIQUIDO COM RESERVATORIO 800 A 1500 ML, INCLUSO FIXAÇÃO. AF_01/2020 | UN | 16
5.11.16 | 00002588 | Próprio | Tanque em Aço Inox 304 50x40x22cm - Fornecimento e Instalação | UN | 2
5.11.17 | 100705 | SINAPI | TARJETA TIPO LIVRE/OCUPADO PARA PORTA DE BANHEIRO. AF_12/2019 | UN | 34
5.11.18 | 00002589 | Próprio | TORNEIRA ALAVANCA DE MESA PARA LAVATORIO ACIONAMENTO POR COTOVELO | UN | 7
5.11.19 | 0000286 | Próprio | ESPELHO EM CRISTAL INCOLOR 4mm APLICADO PAREDES | m² | 18
5.11.20 | 0000376 | Próprio | DISPENSER PARA PAPEL HIGIÊNICO ROLÃO - LALEKLA - LINHA SMART (CÓD. 30180242) OU EQUIVALENTE TÉCNICO | UN | 34
5.11.21 | 0000377 | Próprio | DISPENSER PARA PAPEL TOALHA INTERFOLHADO LALEKLA - LINHA EVOLUTION CÓD.30180225. OU EQUIVALENTE TÉCNICO | UN | 16
5.11.22 | 00000006 | Próprio | BARRA DE APOIO RETA, EM ACO INOX POLIDO, COMPRIMENTO 40 CM, FIXADA NA PAREDE - FORNECIMENTO E INSTALAÇÃO. | UN | 25
5.11.23 | 0000368 | Próprio | DUCHA HIGIENICA COM REGISTRO LINHA ASPEN REF 1984- C35 DECA OU EQUILVALENTE | UN | 7
5.11.24 | 00001296 | Próprio | CUBA DE EMBUTIR OVAL EM LOUÇA BRANCA, 35 X 50CM, INCLUSO VÁLVULA EM METAL CROMADO E SIFÃO FLEXÍVEL EM PVC - FORNECIMENTO E INSTALAÇÃO | UN | 26
5.11.25 | 0000373 | Próprio | CHAPA DE AÇO INOX ESCOVADO, DIM.: ESPESSURA: 0,79mm; ALTURA: 40cm, LARGURA: 90cm, PARA FIXAR NA BASE DAS PORTAS DOS WC ACESSÍVEIS EM AMBOS OS LADOS | UN | 7
5.11.26 | 0000379 | Próprio | CABIDE, ACABAMENTO CROMADO, LINHA IZY, , FAB: DECA, OU EQUIVALENTE TÉCNICO | UN | 34
5.11.27 | 00002605 | Próprio | QUADRO ESCOLAR BRANCO LISO 500X120 | UN | 21
5.11.28 | 00005345 | Próprio | BANCADA DE GRANITO CINZA OU PRETO E = 2,5CM | m² | 77.21
5.11.29 | 102082 | SINAPI | ESCADA TIPO MARINHEIRO EM TUBO ACO GALVANIZADO 1 1/2", COM GUARDA-CORPO, PARA ALTURAS MAIORES QUE 3 M, FIXADA COM CHUMBADOR MECÂNICO. AF_11/2020 | M | 20.4
5.11.30 | 101966 | SINAPI | CHAPIM SOBRE MUROS LINEARES, EM GRANITO OU MÁRMORE, L = 25 CM, ASSENTADO COM ARGAMASSA 1:6 COM ADITIVO. AF_11/2020 | M | 1032.84
5.11.31 | 00005234 | Próprio | TESTEIRA OU RESPALDO EM GRANITO 10,0cm | M | 52.84
5.12 |  |  | INSTALAÇÕES ELÉTRICAS
5.12.1 | 101895 | SINAPI | DISJUNTOR TERMOMAGNÉTICO TRIPOLAR, CORRENTE NOMINAL DE 125A - FORNECIMENTO E INSTALAÇÃO. AF_10/2020 | UN | 2
5.12.2 | 93673 | SINAPI | DISJUNTOR TRIPOLAR TIPO DIN, CORRENTE NOMINAL DE 50A - FORNECIMENTO E INSTALAÇÃO. AF_10/2020 | UN | 1
5.12.3 | 93672 | SINAPI | DISJUNTOR TRIPOLAR TIPO DIN, CORRENTE NOMINAL DE 40A - FORNECIMENTO E INSTALAÇÃO. AF_10/2020 | UN | 1
5.12.4 | 93670 | SINAPI | DISJUNTOR TRIPOLAR TIPO DIN, CORRENTE NOMINAL DE 25A - FORNECIMENTO E INSTALAÇÃO. AF_10/2020 | UN | 3
5.12.5 | 93669 | SINAPI | DISJUNTOR TRIPOLAR TIPO DIN, CORRENTE NOMINAL DE 20A - FORNECIMENTO E INSTALAÇÃO. AF_10/2020 | UN | 2
5.12.6 | 93668 | SINAPI | DISJUNTOR TRIPOLAR TIPO DIN, CORRENTE NOMINAL DE 16A - FORNECIMENTO E INSTALAÇÃO. AF_10/2020 | UN | 1
5.12.7 | 93667 | SINAPI | DISJUNTOR TRIPOLAR TIPO DIN, CORRENTE NOMINAL DE 10A - FORNECIMENTO E INSTALAÇÃO. AF_10/2020 | UN | 29
5.12.8 | 00001535 | Próprio | DISJUNTOR TRIPOLAR TIPO DIN, CORRENTE NOMINAL DE 63A - FORNECIMENTO E INSTALAÇÃO. AF_10/2020 | UN | 1
5.12.9 | 00003867 | Próprio | DISJUNTOR TRIPOLAR TIPO DIN, CORRENTE NOMINAL DE 80A - FORNECIMENTO E INSTALAÇÃO. | UN | 1
5.12.10 | 00001493 | Próprio | FONECIMENTO E INSTALAÇÃO DE DISJUNTOR TERMOMAGNÉTICO TRIPOLAR 70A, 380V | UN | 1
5.12.11 | 00001246 | Próprio | Dispositivo de proteção contra surto de tensão DPS 80kA - 275v | UN | 20
5.12.12 | 93656 | SINAPI | DISJUNTOR MONOPOLAR TIPO DIN, CORRENTE NOMINAL DE 25A - FORNECIMENTO E INSTALAÇÃO. AF_10/2020 | UN | 2
5.12.13 | 93655 | SINAPI | DISJUNTOR MONOPOLAR TIPO DIN, CORRENTE NOMINAL DE 20A - FORNECIMENTO E INSTALAÇÃO. AF_10/2020 | UN | 59
5.12.14 | 93654 | SINAPI | DISJUNTOR MONOPOLAR TIPO DIN, CORRENTE NOMINAL DE 16A - FORNECIMENTO E INSTALAÇÃO. AF_10/2020 | UN | 4
5.12.15 | 93653 | SINAPI | DISJUNTOR MONOPOLAR TIPO DIN, CORRENTE NOMINAL DE 10A - FORNECIMENTO E INSTALAÇÃO. AF_10/2020 | UN | 175
5.12.16 | 91924 | SINAPI | CABO DE COBRE FLEXÍVEL ISOLADO, 1,5 MM², ANTI-CHAMA 450/750 V, PARA CIRCUITOS TERMINAIS - FORNECIMENTO E INSTALAÇÃO. AF_03/2023 | M | 14025.6
5.12.17 | 91926 | SINAPI | CABO DE COBRE FLEXÍVEL ISOLADO, 2,5 MM², ANTI-CHAMA 450/750 V, PARA CIRCUITOS TERMINAIS - FORNECIMENTO E INSTALAÇÃO. AF_03/2023 | M | 14421.8
5.12.18 | 91932 | SINAPI | CABO DE COBRE FLEXÍVEL ISOLADO, 10 MM², ANTI-CHAMA 450/750 V, PARA CIRCUITOS TERMINAIS - FORNECIMENTO E INSTALAÇÃO. AF_03/2023 | M | 49.9
5.12.19 | 91934 | SINAPI | CABO DE COBRE FLEXÍVEL ISOLADO, 16 MM², ANTI-CHAMA 450/750 V, PARA CIRCUITOS TERMINAIS - FORNECIMENTO E INSTALAÇÃO. AF_03/2023 | M | 58.1
5.12.20 | 92985 | SINAPI | CABO DE COBRE FLEXÍVEL ISOLADO, 35 MM², ANTI-CHAMA 450/750 V, PARA DISTRIBUIÇÃO - FORNECIMENTO E INSTALAÇÃO. AF_12/2015 | M | 1.2
5.12.21 | 92992 | SINAPI | CABO DE COBRE FLEXÍVEL ISOLADO, 95 MM², ANTI-CHAMA 0,6/1,0 KV, PARA REDE ENTERRADA DE DISTRIBUIÇÃO DE ENERGIA ELÉTRICA - FORNECIMENTO E INSTALAÇÃO. AF_12/2021 | M | 3.1
5.12.22 | 92998 | SINAPI | CABO DE COBRE FLEXÍVEL ISOLADO, 185 MM², ANTI-CHAMA 0,6/1,0 KV, PARA REDE ENTERRADA DE DISTRIBUIÇÃO DE ENERGIA ELÉTRICA - FORNECIMENTO E INSTALAÇÃO. AF_12/2021 | M | 12.2
5.12.23 | 91941 | SINAPI | CAIXA RETANGULAR 4" X 2" BAIXA (0,30 M DO PISO), PVC, INSTALADA EM PAREDE - FORNECIMENTO E INSTALAÇÃO. AF_03/2023 | UN | 642
5.12.24 | 91936 | SINAPI | CAIXA OCTOGONAL 4" X 4", PVC, INSTALADA EM LAJE - FORNECIMENTO E INSTALAÇÃO. AF_03/2023 | UN | 732
5.12.25 | 95801 | SINAPI | CONDULETE DE ALUMÍNIO, TIPO X, PARA ELETRODUTO DE AÇO GALVANIZADO DN 20 MM (3/4''), APARENTE - FORNECIMENTO E INSTALAÇÃO. AF_10/2022 | UN | 144
5.12.26 | 95802 | SINAPI | CONDULETE DE ALUMÍNIO, TIPO X, PARA ELETRODUTO DE AÇO GALVANIZADO DN 25 MM (1''), APARENTE - FORNECIMENTO E INSTALAÇÃO. AF_10/2022 | UN | 6
5.12.27 | 91876 | SINAPI | LUVA PARA ELETRODUTO, PVC, ROSCÁVEL, DN 32 MM (1"), PARA CIRCUITOS TERMINAIS, INSTALADA EM FORRO - FORNECIMENTO E INSTALAÇÃO. AF_03/2023 | UN | 51
5.12.28 | 91877 | SINAPI | LUVA PARA ELETRODUTO, PVC, ROSCÁVEL, DN 40 MM (1 1/4"), PARA CIRCUITOS TERMINAIS, INSTALADA EM FORRO - FORNECIMENTO E INSTALAÇÃO. AF_03/2023 | UN | 5
5.12.29 | 91875 | SINAPI | LUVA PARA ELETRODUTO, PVC, ROSCÁVEL, DN 25 MM (3/4"), PARA CIRCUITOS TERMINAIS, INSTALADA EM FORRO - FORNECIMENTO E INSTALAÇÃO. AF_03/2023 | UN | 1438
5.12.30 | 91953 | SINAPI | INTERRUPTOR SIMPLES (1 MÓDULO), 10A/250V, INCLUINDO SUPORTE E PLACA - FORNECIMENTO E INSTALAÇÃO. AF_03/2023 | UN | 62
5.12.31 | 91962 | SINAPI | INTERRUPTOR SIMPLES (1 MÓDULO) COM INTERRUPTOR PARALELO (2 MÓDULOS), 10A/250V, SEM SUPORTE E SEM PLACA - FORNECIMENTO E INSTALAÇÃO. AF_03/2023 | UN | 1
5.12.32 | 91979 | SINAPI | INTERRUPTOR INTERMEDIÁRIO (1 MÓDULO), 10A/250V, INCLUINDO SUPORTE E PLACA - FORNECIMENTO E INSTALAÇÃO. AF_03/2023 | UN | 1
5.12.33 | 91955 | SINAPI | INTERRUPTOR PARALELO (1 MÓDULO), 10A/250V, INCLUINDO SUPORTE E PLACA - FORNECIMENTO E INSTALAÇÃO. AF_03/2023 | UN | 20
5.12.34 | 91961 | SINAPI | INTERRUPTOR PARALELO (2 MÓDULOS), 10A/250V, INCLUINDO SUPORTE E PLACA - FORNECIMENTO E INSTALAÇÃO. AF_03/2023 | UN | 10
5.12.35 | 91969 | SINAPI | INTERRUPTOR PARALELO (3 MÓDULOS), 10A/250V, INCLUINDO SUPORTE E PLACA - FORNECIMENTO E INSTALAÇÃO. AF_03/2023 | UN | 4
5.12.36 | 92034 | SINAPI | INTERRUPTOR SIMPLES (1 MÓDULO), INTERRUPTOR PARALELO (1 MÓDULO) E 1 TOMADA DE EMBUTIR 2P+T 10 A, SEM SUPORTE E SEM PLACA - FORNECIMENTO E INSTALAÇÃO. AF_03/2023 | UN | 4
5.12.37 | 91959 | SINAPI | INTERRUPTOR SIMPLES (2 MÓDULOS), 10A/250V, INCLUINDO SUPORTE E PLACA - FORNECIMENTO E INSTALAÇÃO. AF_03/2023 | UN | 43
5.12.38 | 91967 | SINAPI | INTERRUPTOR SIMPLES (3 MÓDULOS), 10A/250V, INCLUINDO SUPORTE E PLACA - FORNECIMENTO E INSTALAÇÃO. AF_03/2023 | UN | 2
5.12.39 | 00000826 | Próprio | PLACA CEGA - PLACA 4X2" | UN | 27
5.12.40 | 92008 | SINAPI | TOMADA BAIXA DE EMBUTIR (2 MÓDULOS), 2P+T 10 A, INCLUINDO SUPORTE E PLACA - FORNECIMENTO E INSTALAÇÃO. AF_03/2023 | UN | 125
5.12.41 | 92000 | SINAPI | TOMADA BAIXA DE EMBUTIR (1 MÓDULO), 2P+T 10 A, INCLUINDO SUPORTE E PLACA - FORNECIMENTO E INSTALAÇÃO. AF_03/2023 | UN | 359
5.12.42 | 92001 | SINAPI | TOMADA BAIXA DE EMBUTIR (1 MÓDULO), 2P+T 20 A, INCLUINDO SUPORTE E PLACA - FORNECIMENTO E INSTALAÇÃO. AF_03/2023 | UN | 2
5.12.43 | 0000329 | Próprio | RELE TEMPORIZADOR MULTIFUNÇÃO | UN | 2
5.12.44 | 0000330 | Próprio | RELE TEMPORIZADOR INTERMITENTE | UN | 2
5.12.45 | 00001567 | Próprio | DISJUNTOR TRIPOLAR TIPO DIN, CORRENTE NOMINAL DE 100 ATE 250A - FORNECIMENTO E INSTALAÇÃO. | UN | 1
5.12.46 | 93671 | SINAPI | DISJUNTOR TRIPOLAR TIPO DIN, CORRENTE NOMINAL DE 32A - FORNECIMENTO E INSTALAÇÃO. AF_10/2020 | UN | 1
5.12.47 | 00000853 | Próprio | FORNECIMENTO E INSTALAÇÃO DE DISJUNTOR TRIPOLAR TERMOMAGNÉTICO, 63A, 380V | UN | 1
5.12.48 | 00002529 | Próprio | FORNECIMENTO E INSTALAÇÃO DE DISJUNTOR TERMOMAGNÉTICO TRIPOLAR 70A | UN | 2
5.12.49 | 00001568 | Próprio | DISJUNTOR TRIPOLAR TIPO DIN, CORRENTE NOMINAL DE 300 ATE 400A - FORNECIMENTO E INSTALAÇÃO. | UN | 1
5.12.50 | 93654 | SINAPI | DISJUNTOR MONOPOLAR TIPO DIN, CORRENTE NOMINAL DE 16A - FORNECIMENTO E INSTALAÇÃO. AF_10/2020 | UN | 9
5.12.51 | 00001248 | Próprio | Interruptor tetrapolar DR (3 fases/neutro - In 30mA) - DIN 25A | UN | 4
5.12.52 | 00001247 | Próprio | Interruptor bipolar DR (fase/fase - In 30mA) - DIN 25A | UN | 7
5.12.53 | 91840 | SINAPI | ELETRODUTO FLEXÍVEL CORRUGADO, PEAD, DN 40 MM (1 1/4"), PARA CIRCUITOS TERMINAIS, INSTALADO EM FORRO - FORNECIMENTO E INSTALAÇÃO. AF_03/2023 | M | 37
5.12.54 | 104785 | SINAPI | FIXAÇÃO DE ELETRODUTOS, DIÂMETROS MENORES OU IGUAIS A 40 MM, COM ABRAÇADEIRA METÁLICA RÍGIDA TIPO D COM PARAFUSO DE FIXAÇÃO 1 1/4", FIXADA DIRETAMENTE NA LAJE OU PAREDE. AF_09/2023 | M | 2700.94
5.12.55 | 95728 | SINAPI | ELETRODUTO RÍGIDO SOLDÁVEL, PVC, DN 32 MM (1"), APARENTE - FORNECIMENTO E INSTALAÇÃO. AF_10/2022 | M | 96.7
5.12.56 | 95727 | SINAPI | ELETRODUTO RÍGIDO SOLDÁVEL, PVC, DN 25 MM (3/4"), APARENTE - FORNECIMENTO E INSTALAÇÃO. AF_10/2022 | M | 2598.5
5.12.57 | 91865 | SINAPI | ELETRODUTO RÍGIDO ROSCÁVEL, PVC, DN 40 MM (1 1/4"), PARA CIRCUITOS TERMINAIS, INSTALADO EM FORRO - FORNECIMENTO E INSTALAÇÃO. AF_03/2023 | M | 6.7
5.12.58 | 00001253 | Próprio | REFLETORES LED - 50W | UN | 24
5.12.59 | 00001019 | Próprio | FORNECIMENTO E INSTALAÇÃO DE PERFILADO 38X38X3000MM | M | 450.1
5.12.60 | 00002104 | Próprio | Copia da SINAPI (101878) - QUADRO DE DISTRIBUIÇÃO DE ENERGIA EM CHAPA DE AÇO GALVANIZADO, DE SOBREPOR, COM BARRAMENTO TRIFÁSICO, PARA 18 DISJUNTORES DIN 100A - FORNECIMENTO E INSTALAÇÃO. AF_10/2020 | UN | 1
5.12.61 | 00001258 | Próprio | QUADRO - BARR. TRIF., DISJ. GERAL - DIN (REF. MORATORI) - CAP. 50 DISJ. UNIP. - IN BARR. 225A | UN | 1
5.12.62 | 00001257 | Próprio | QUADRO - BARR. TRIF., DISJ. GERAL - DIN (REF. MORATORI) - CAP. 40 DISJ. UNIP. - IN BARR. 150A | UN | 2
5.12.63 | 97891 | SINAPI | CAIXA ENTERRADA ELÉTRICA RETANGULAR, EM ALVENARIA COM BLOCOS DE CONCRETO, FUNDO COM BRITA, DIMENSÕES INTERNAS: 0,4X0,4X0,4 M. AF_12/2020 | UN | 1
5.12.64 | 97886 | SINAPI | CAIXA ENTERRADA ELÉTRICA RETANGULAR, EM ALVENARIA COM TIJOLOS CERÂMICOS MACIÇOS, FUNDO COM BRITA, DIMENSÕES INTERNAS: 0,3X0,3X0,3 M. AF_12/2020 | UN | 1
5.12.65 | 00002182 | Próprio | CAIXA DE PASSAGEM ELETRICA DE PAREDE, DE EMBUTIR, EM PVC, COM TAMPA APARAFUSADA, DIMENSOES 120 X 120 X *75* MM | UN | 4
5.12.66 | 91836 | SINAPI | ELETRODUTO FLEXÍVEL CORRUGADO, PVC, DN 32 MM (1"), PARA CIRCUITOS TERMINAIS, INSTALADO EM FORRO - FORNECIMENTO E INSTALAÇÃO. AF_03/2023 | M | 2.4
5.12.67 | 91834 | SINAPI | ELETRODUTO FLEXÍVEL CORRUGADO, PVC, DN 25 MM (3/4"), PARA CIRCUITOS TERMINAIS, INSTALADO EM FORRO - FORNECIMENTO E INSTALAÇÃO. AF_03/2023 | M | 799.2
5.12.68 | 97667 | SINAPI | ELETRODUTO FLEXÍVEL CORRUGADO, PEAD, DN 50 (1 1/2"), PARA REDE ENTERRADA DE DISTRIBUIÇÃO DE ENERGIA ELÉTRICA - FORNECIMENTO E INSTALAÇÃO. AF_12/2021 | M | 12.9
5.12.69 | 91841 | SINAPI | ELETRODUTO FLEXÍVEL LISO, PEAD, DN 40 MM (1 1/4"), PARA CIRCUITOS TERMINAIS, INSTALADO EM FORRO - FORNECIMENTO E INSTALAÇÃO. AF_03/2023 | M | 101.6
5.12.70 | 97669 | SINAPI | ELETRODUTO FLEXÍVEL CORRUGADO, PEAD, DN 90 (3"), PARA REDE ENTERRADA DE DISTRIBUIÇÃO DE ENERGIA ELÉTRICA - FORNECIMENTO E INSTALAÇÃO. AF_12/2021 | M | 3.1
5.12.71 | 00002606 | Próprio | CANALETA PVC 20X10MM SEM DIVISÓRIA | M | 1.8
5.12.72 | 00002607 | Próprio | CANALETA PVC 50X20MM SEM DIVISÓRIA | M | 45.1
5.12.73 | 00002608 | Próprio | Caixa de passagem eletrica sobrepor de aço 152x152x82 mm | UN | 6
5.12.74 | 00002609 | Próprio | Caixa de passagem eletrica sobrepor pvc 120x120x75 mm | UN | 2
5.12.75 | 101879 | SINAPI | QUADRO DE DISTRIBUIÇÃO DE ENERGIA EM CHAPA DE AÇO GALVANIZADO, DE EMBUTIR, COM BARRAMENTO TRIFÁSICO, PARA 24 DISJUNTORES DIN 100A - FORNECIMENTO E INSTALAÇÃO. AF_10/2020 | UN | 12
5.12.76 | 101883 | SINAPI | QUADRO DE DISTRIBUIÇÃO DE ENERGIA EM CHAPA DE AÇO GALVANIZADO, DE EMBUTIR, COM BARRAMENTO TRIFÁSICO, PARA 18 DISJUNTORES DIN 100A - FORNECIMENTO E INSTALAÇÃO. AF_10/2020 | UN | 5
5.12.77 | 101880 | SINAPI | QUADRO DE DISTRIBUIÇÃO DE ENERGIA EM CHAPA DE AÇO GALVANIZADO, DE EMBUTIR, COM BARRAMENTO TRIFÁSICO, PARA 30 DISJUNTORES DIN 150A - FORNECIMENTO E INSTALAÇÃO. AF_10/2020 | UN | 2
5.12.78 | 00001248 | Próprio | Interruptor tetrapolar DR (3 fases/neutro - In 30mA) - DIN 25A | UN | 1
5.13 |  |  | INSTALAÇÕES HIDROSSANITÁRIAS
5.13.1 |  |  | ÁGUA FRIA
5.13.1.1 | 89355 | SINAPI | TUBO, PVC, SOLDÁVEL, DE 20MM, INSTALADO EM RAMAL OU SUB-RAMAL DE ÁGUA - FORNECIMENTO E INSTALAÇÃO. AF_06/2022 | M | 4.62
5.13.1.2 | 89357 | SINAPI | TUBO, PVC, SOLDÁVEL, DE 32MM, INSTALADO EM RAMAL OU SUB-RAMAL DE ÁGUA - FORNECIMENTO E INSTALAÇÃO. AF_06/2022 | M | 116.48
5.13.1.3 | 89356 | SINAPI | TUBO, PVC, SOLDÁVEL, DE 25MM, INSTALADO EM RAMAL OU SUB-RAMAL DE ÁGUA - FORNECIMENTO E INSTALAÇÃO. AF_06/2022 | M | 236.11
5.13.1.4 | 103948 | SINAPI | BUCHA DE REDUÇÃO, CURTA, PVC, SOLDÁVEL, DN 32 X 25 MM, INSTALADO EM RAMAL OU SUB-RAMAL DE ÁGUA - FORNECIMENTO E INSTALAÇÃO. AF_06/2022 | UN | 11
5.13.1.5 | 103952 | SINAPI | BUCHA DE REDUÇÃO, CURTA, PVC, SOLDÁVEL, DN 25 X 20 MM, INSTALADO EM RAMAL DE DISTRIBUIÇÃO DE ÁGUA - FORNECIMENTO E INSTALAÇÃO. AF_06/2022 | UN | 3
5.13.1.6 | 90373 | SINAPI | JOELHO 90 GRAUS COM BUCHA DE LATÃO, PVC, SOLDÁVEL, DN 25MM, X 1/2 INSTALADO EM RAMAL OU SUB-RAMAL DE ÁGUA - FORNECIMENTO E INSTALAÇÃO. AF_06/2022 | UN | 3
5.13.1.7 | 89366 | SINAPI | JOELHO 90 GRAUS COM BUCHA DE LATÃO, PVC, SOLDÁVEL, DN 25MM, X 3/4 INSTALADO EM RAMAL OU SUB-RAMAL DE ÁGUA - FORNECIMENTO E INSTALAÇÃO. AF_06/2022 | UN | 61
5.13.1.8 | 89367 | SINAPI | JOELHO 90 GRAUS, PVC, SOLDÁVEL, DN 32MM, INSTALADO EM RAMAL OU SUB-RAMAL DE ÁGUA - FORNECIMENTO E INSTALAÇÃO. AF_06/2022 | UN | 31
5.13.1.9 | 89362 | SINAPI | JOELHO 90 GRAUS, PVC, SOLDÁVEL, DN 25MM, INSTALADO EM RAMAL OU SUB-RAMAL DE ÁGUA - FORNECIMENTO E INSTALAÇÃO. AF_06/2022 | UN | 108
5.13.1.10 | 89396 | SINAPI | TÊ COM BUCHA DE LATÃO NA BOLSA CENTRAL, PVC, SOLDÁVEL, DN 25MM X 1/2, INSTALADO EM RAMAL OU SUB-RAMAL DE ÁGUA - FORNECIMENTO E INSTALAÇÃO. AF_06/2022 | UN | 10
5.13.1.11 | 90374 | SINAPI | TÊ COM BUCHA DE LATÃO NA BOLSA CENTRAL, PVC, SOLDÁVEL, DN 25MM X 3/4, INSTALADO EM RAMAL OU SUB-RAMAL DE ÁGUA - FORNECIMENTO E INSTALAÇÃO. AF_06/2022 | UN | 29
5.13.1.12 | 89400 | SINAPI | TÊ DE REDUÇÃO, PVC, SOLDÁVEL, DN 32MM X 25MM, INSTALADO EM RAMAL OU SUB-RAMAL DE ÁGUA - FORNECIMENTO E INSTALAÇÃO. AF_06/2022 | UN | 7
5.13.1.13 | 89395 | SINAPI | TE, PVC, SOLDÁVEL, DN 25MM, INSTALADO EM RAMAL OU SUB-RAMAL DE ÁGUA - FORNECIMENTO E INSTALAÇÃO. AF_06/2022 | UN | 46
5.13.1.14 | 89620 | SINAPI | TE, PVC, SOLDÁVEL, DN 32MM, INSTALADO EM PRUMADA DE ÁGUA - FORNECIMENTO E INSTALAÇÃO. AF_06/2022 | UN | 3
5.13.1.15 | 89349 | SINAPI | REGISTRO DE PRESSÃO BRUTO, LATÃO, ROSCÁVEL, 1/2" - FORNECIMENTO E INSTALAÇÃO. AF_08/2021 | UN | 3
5.13.1.16 | 89353 | SINAPI | REGISTRO DE GAVETA BRUTO, LATÃO, ROSCÁVEL, 3/4" - FORNECIMENTO E INSTALAÇÃO. AF_08/2021 | UN | 20
5.13.2 |  |  | ESGOTO
5.13.2.1 | 89711 | SINAPI | TUBO PVC, SERIE NORMAL, ESGOTO PREDIAL, DN 40 MM, FORNECIDO E INSTALADO EM RAMAL DE DESCARGA OU RAMAL DE ESGOTO SANITÁRIO. AF_08/2022 | M | 464.52
5.13.2.2 | 89714 | SINAPI | TUBO PVC, SERIE NORMAL, ESGOTO PREDIAL, DN 100 MM, FORNECIDO E INSTALADO EM RAMAL DE DESCARGA OU RAMAL DE ESGOTO SANITÁRIO. AF_08/2022 | M | 164.14
5.13.2.3 | 89713 | SINAPI | TUBO PVC, SERIE NORMAL, ESGOTO PREDIAL, DN 75 MM, FORNECIDO E INSTALADO EM RAMAL DE DESCARGA OU RAMAL DE ESGOTO SANITÁRIO. AF_08/2022 | M | 3.93
5.13.2.4 | 89712 | SINAPI | TUBO PVC, SERIE NORMAL, ESGOTO PREDIAL, DN 50 MM, FORNECIDO E INSTALADO EM RAMAL DE DESCARGA OU RAMAL DE ESGOTO SANITÁRIO. AF_08/2022 | M | 196.3
5.13.2.5 | 89535 | SINAPI | CURVA 87 GRAUS E 30 MINUTOS, PVC, SERIE R, ÁGUA PLUVIAL, DN 100 MM, JUNTA ELÁSTICA, FORNECIDO E INSTALADO EM RAMAL DE ENCAMINHAMENTO. AF_06/2022 | UN | 3
5.13.2.6 | 89726 | SINAPI | JOELHO 45 GRAUS, PVC, SERIE NORMAL, ESGOTO PREDIAL, DN 40 MM, JUNTA SOLDÁVEL, FORNECIDO E INSTALADO EM RAMAL DE DESCARGA OU RAMAL DE ESGOTO SANITÁRIO. AF_08/2022 | UN | 80
5.13.2.7 | 89746 | SINAPI | JOELHO 45 GRAUS, PVC, SERIE NORMAL, ESGOTO PREDIAL, DN 100 MM, JUNTA ELÁSTICA, FORNECIDO E INSTALADO EM RAMAL DE DESCARGA OU RAMAL DE ESGOTO SANITÁRIO. AF_08/2022 | UN | 14
5.13.2.8 | 89802 | SINAPI | JOELHO 45 GRAUS, PVC, SERIE NORMAL, ESGOTO PREDIAL, DN 50 MM, JUNTA ELÁSTICA, FORNECIDO E INSTALADO EM PRUMADA DE ESGOTO SANITÁRIO OU VENTILAÇÃO. AF_08/2022 | UN | 16
5.13.2.9 | 89739 | SINAPI | JOELHO 45 GRAUS, PVC, SERIE NORMAL, ESGOTO PREDIAL, DN 75 MM, JUNTA ELÁSTICA, FORNECIDO E INSTALADO EM RAMAL DE DESCARGA OU RAMAL DE ESGOTO SANITÁRIO. AF_08/2022 | UN | 2
5.13.2.10 | 89731 | SINAPI | JOELHO 90 GRAUS, PVC, SERIE NORMAL, ESGOTO PREDIAL, DN 50 MM, JUNTA ELÁSTICA, FORNECIDO E INSTALADO EM RAMAL DE DESCARGA OU RAMAL DE ESGOTO SANITÁRIO. AF_08/2022 | UN | 46
5.13.2.11 | 89783 | SINAPI | JUNÇÃO SIMPLES, PVC, SERIE NORMAL, ESGOTO PREDIAL, DN 40 MM, JUNTA SOLDÁVEL, FORNECIDO E INSTALADO EM RAMAL DE DESCARGA OU RAMAL DE ESGOTO SANITÁRIO. AF_08/2022 | UN | 17
5.13.2.12 | 89785 | SINAPI | JUNÇÃO SIMPLES, PVC, SERIE NORMAL, ESGOTO PREDIAL, DN 50 X 50 MM, JUNTA ELÁSTICA, FORNECIDO E INSTALADO EM RAMAL DE DESCARGA OU RAMAL DE ESGOTO SANITÁRIO. AF_08/2022 | UN | 2
5.13.2.13 | 89797 | SINAPI | JUNÇÃO SIMPLES, PVC, SERIE NORMAL, ESGOTO PREDIAL, DN 100 X 100 MM, JUNTA ELÁSTICA, FORNECIDO E INSTALADO EM RAMAL DE DESCARGA OU RAMAL DE ESGOTO SANITÁRIO. AF_08/2022 | UN | 25
5.13.2.14 | 104345 | SINAPI | JUNÇÃO DE REDUÇÃO INVERTIDA, PVC, SÉRIE NORMAL, ESGOTO PREDIAL, DN 100 X 50 MM, JUNTA ELÁSTICA, FORNECIDO E INSTALADO EM RAMAL DE DESCARGA OU RAMAL DE ESGOTO SANITÁRIO. AF_08/2022 | UN | 20
5.13.2.15 | 104355 | SINAPI | JUNÇÃO DE REDUCAO INVERTIDA, PVC, SÉRIE NORMAL, ESGOTO PREDIAL, DN 100 X 75 MM, JUNTA ELÁSTICA, FORNECIDO E INSTALADO EM PRUMADA DE ESGOTO SANITÁRIO OU VENTILAÇÃO. AF_08/2022 | UN | 2
5.13.2.16 | 104348 | SINAPI | TERMINAL DE VENTILAÇÃO, PVC, SÉRIE NORMAL, ESGOTO PREDIAL, DN 50 MM, JUNTA SOLDÁVEL, FORNECIDO E INSTALADO EM PRUMADA DE ESGOTO SANITÁRIO OU VENTILAÇÃO. AF_08/2022 | UN | 11
5.13.2.17 | 89782 | SINAPI | TE, PVC, SERIE NORMAL, ESGOTO PREDIAL, DN 40 X 40 MM, JUNTA SOLDÁVEL, FORNECIDO E INSTALADO EM RAMAL DE DESCARGA OU RAMAL DE ESGOTO SANITÁRIO. AF_08/2022 | UN | 4
5.13.2.18 | 89825 | SINAPI | TE, PVC, SERIE NORMAL, ESGOTO PREDIAL, DN 50 X 50 MM, JUNTA ELÁSTICA, FORNECIDO E INSTALADO EM PRUMADA DE ESGOTO SANITÁRIO OU VENTILAÇÃO. AF_08/2022 | UN | 44
5.13.2.19 | 104352 | SINAPI | TE, PVC, SÉRIE NORMAL, ESGOTO PREDIAL, DN 100 X 50 MM, JUNTA ELÁSTICA, FORNECIDO E INSTALADO EM PRUMADA DE ESGOTO SANITÁRIO OU VENTILAÇÃO. AF_08/2022 | UN | 2
5.13.2.20 | 89724 | SINAPI | JOELHO 90 GRAUS, PVC, SERIE NORMAL, ESGOTO PREDIAL, DN 40 MM, JUNTA SOLDÁVEL, FORNECIDO E INSTALADO EM RAMAL DE DESCARGA OU RAMAL DE ESGOTO SANITÁRIO. AF_08/2022 | UN | 253
5.13.2.21 | 89850 | SINAPI | JOELHO 90 GRAUS, PVC, SERIE NORMAL, ESGOTO PREDIAL, DN 100 MM, JUNTA ELÁSTICA, FORNECIDO E INSTALADO EM SUBCOLETOR AÉREO DE ESGOTO SANITÁRIO. AF_08/2022 | UN | 37
5.13.2.22 | 00002337 | Próprio | TÊ DE 75 X 50 ESGOTO SÉRIE NORMAL | UND | 2
5.13.2.23 | 97897 | SINAPI | CAIXA ENTERRADA HIDRÁULICA RETANGULAR, EM CONCRETO PRÉ-MOLDADO, DIMENSÕES INTERNAS: 0,6X0,6X0,5 M. AF_12/2020 | UN | 4
5.13.2.24 | 00002358 | Próprio | CAIXA SIFONADA EM ALVENARIA DE TIJOLOS MACIÇOS ESP. = 0,12M, DIM. INT. = 0.40 x 0.40 x 0.65M | UND | 10
5.13.2.25 | 00001055 | Próprio | CAIXA SIFONADA, COM GRELHA QUADRADA, PVC, DN 100 X 140 X 50 MM, JUNTA SOLDÁVEL, FORNECIDA E INSTALADA EM RAMAL DE DESCARGA OU EM RAMAL DE ESGOTO SANITÁRIO. AF_08/2022 | UN | 29
5.13.2.26 | 00004999 | Próprio | Caixa Sifonada Girafácil (5 Entradas), Montada com Grelha e Porta Grelha Quadrados Brancos 150 x 170 x 75mm, Esgoto | UN | 2
5.13.2.27 | 00002351 | Próprio | ADAPTADOR PARA SAÍDA DE VASO SANITÁRIO 100 MM, ESGOTO SÉRIE NORMAL | UND | 34
5.13.3 |  |  | ÁGUAS PLUVIAIS /DRENO AR CONDICIONADO
5.13.3.1 | 89512 | SINAPI | TUBO PVC, SÉRIE R, ÁGUA PLUVIAL, DN 100 MM, FORNECIDO E INSTALADO EM RAMAL DE ENCAMINHAMENTO. AF_06/2022 | M | 467.02
5.13.3.2 | 104166 | SINAPI | TUBO PVC, SÉRIE R, ÁGUA PLUVIAL, DN 150 MM, FORNECIDO E INSTALADO EM RAMAL DE ENCAMINHAMENTO. AF_06/2022 | M | 86.65
5.13.3.3 | 104178 | SINAPI | CAP, PVC, SERIE R, ÁGUA PLUVIAL, DN 100 MM, JUNTA ELÁSTICA, FORNECIDO E INSTALADO EM RAMAL DE ENCAMINHAMENTO. AF_06/2022 | UN | 9
5.13.3.4 | 89587 | SINAPI | CURVA 87 GRAUS E 30 MINUTOS, PVC, SERIE R, ÁGUA PLUVIAL, DN 100 MM, JUNTA ELÁSTICA, FORNECIDO E INSTALADO EM CONDUTORES VERTICAIS DE ÁGUAS PLUVIAIS. AF_06/2022 | UN | 27
5.13.3.5 | 89592 | SINAPI | CURVA 87 GRAUS E 30 MINUTOS, PVC, SERIE R, ÁGUA PLUVIAL, DN 150 MM, JUNTA ELÁSTICA, FORNECIDO E INSTALADO EM CONDUTORES VERTICAIS DE ÁGUAS PLUVIAIS. AF_06/2022 | UN | 1
5.13.3.6 | 89585 | SINAPI | JOELHO 45 GRAUS, PVC, SERIE R, ÁGUA PLUVIAL, DN 100 MM, JUNTA ELÁSTICA, FORNECIDO E INSTALADO EM CONDUTORES VERTICAIS DE ÁGUAS PLUVIAIS. AF_06/2022 | UN | 46
5.13.3.7 | 00001127 | Próprio | GRELHA PVC, DN 150 X 150 MM, FORNECIDO E INSTALADO EM RAMAIS DE ENCAMINHAMENTO DE ÁGUA PLUVIAL. | UN | 52
5.13.3.8 | 89529 | SINAPI | JOELHO 90 GRAUS, PVC, SERIE R, ÁGUA PLUVIAL, DN 100 MM, JUNTA ELÁSTICA, FORNECIDO E INSTALADO EM RAMAL DE ENCAMINHAMENTO. AF_06/2022 | UN | 39
5.13.3.9 | 104167 | SINAPI | JOELHO 90 GRAUS, PVC, SERIE R, ÁGUA PLUVIAL, DN 150 MM, JUNTA ELÁSTICA, FORNECIDO E INSTALADO EM RAMAL DE ENCAMINHAMENTO. AF_06/2022 | UN | 3
5.13.3.10 | 0000453 | Próprio | BUCHA DE REDUCAO DE PVC, SOLDAVEL, LONGA, COM 150X 100 MM, PARA PLUVIAL | UN | 20
5.13.3.11 | 0000339 | Próprio | CAIXA DE INSPEÇÃO 1,0 X 1,0 X 0,60M PARA ESGOTO | UN | 4
5.13.3.12 | 89567 | SINAPI | JUNÇÃO SIMPLES, PVC, SERIE R, ÁGUA PLUVIAL, DN 100 X 100 MM, JUNTA ELÁSTICA, FORNECIDO E INSTALADO EM RAMAL DE ENCAMINHAMENTO. AF_06/2022 | UN | 32
5.13.3.13 | 103007 | SINAPI | CAIXA COM GRELHA RETANGULAR DE FERRO FUNDIDO, EM ALVENARIA COM TIJOLOS CERÂMICOS MACIÇOS, DIMENSÕES INTERNAS: 0,30 X 1,00 X 0,5 M. AF_08/2021 | UN | 2
5.15 |  |  | CLIMATIZAÇÃO
5.15.1 | 103262 | SINAPI | AR CONDICIONADO SPLIT ON/OFF, PISO TETO, 36.000 BTU/H, CICLO FRIO - FORNECIMENTO E INSTALAÇÃO. AF_11/2021_PSE | UN | 37
5.15.2 | 103266 | SINAPI | AR CONDICIONADO SPLIT ON/OFF, PISO TETO, 60.000 BTU/H, CICLO FRIO - FORNECIMENTO E INSTALAÇÃO. AF_11/2021_PE | UN | 2
5.15.3 | 103264 | SINAPI | AR CONDICIONADO SPLIT ON/OFF, PISO TETO, 48.000 BTU/H, CICLO FRIO - FORNECIMENTO E INSTALAÇÃO. AF_11/2021_PE | UN | 11
5.15.4 | 103250 | SINAPI | AR CONDICIONADO SPLIT INVERTER, HI-WALL (PAREDE), 18000 BTU/H, CICLO FRIO - FORNECIMENTO E INSTALAÇÃO. AF_11/2021_PE | UN | 5
5.15.5 | 103253 | SINAPI | AR CONDICIONADO SPLIT INVERTER, HI-WALL (PAREDE), 24000 BTU/H, CICLO FRIO - FORNECIMENTO E INSTALAÇÃO. AF_11/2021_PE | UN | 3
5.15.6 | 103247 | SINAPI | AR CONDICIONADO SPLIT INVERTER, HI-WALL (PAREDE), 12000 BTU/H, CICLO FRIO - FORNECIMENTO E INSTALAÇÃO. AF_11/2021_PE | UN | 1
5.15.7 | 103289 | SINAPI | TUBO EM COBRE FLEXÍVEL, DN 1/4", COM ISOLAMENTO, INSTALADO EM FORRO, PARA RAMAL DE ALIMENTAÇÃO DE AR CONDICIONADO, INCLUSO FIXADOR. AF_11/2021 | M | 116
5.15.8 | 103290 | SINAPI | TUBO EM COBRE FLEXÍVEL, DN 3/8", COM ISOLAMENTO, INSTALADO EM FORRO, PARA RAMAL DE ALIMENTAÇÃO DE AR CONDICIONADO, INCLUSO FIXADOR. AF_11/2021 | M | 665
5.15.9 | 103291 | SINAPI | TUBO EM COBRE FLEXÍVEL, DN 1/2", COM ISOLAMENTO, INSTALADO EM FORRO, PARA RAMAL DE ALIMENTAÇÃO DE AR CONDICIONADO, INCLUSO FIXADOR. AF_11/2021 | M | 116
5.15.10 | 00004721 | Próprio | FORNECIMENTO E INSTALAÇÃO DE TUBO EM COBRE RÍGIDO, DN 25,4MM (1"), COM ISOLAMENTO ELASTOMÉRICO ELASTOMÉRICO PARA RAMAL DE ALIMENTAÇÃO DE AR CONDICIONADO, INCLUSO FIXADOR, CURVAS, LUVAS, SOLDAGEM, PRESSURIZAÇÃO, LIMPEZA, EVACUAÇÃO E GÁS REFRIGERANTE. | M | 451
5.15.11 | 00005424 | Próprio | FORNECIMENTO E INSTALAÇÃO DE UBO EM COBRE RÍGIDO, DN 28,6 MM (1.1/8"), PAREDE DE 1,3MM, COM ISOLAMENTO ELASTOMÉRICO PARA RAMAL DE ALIMENTAÇÃO DE AR CONDICIONADO, INCLUSO FIXADOR, CURVAS, LUVAS, SOLDAGEM, PRESSURIZAÇÃO, LIMPEZA, EVACUAÇÃO E GÁS REFRIGERANTE. | M | 209
5.15.12 | 00001272 | Próprio | FORNECIMENTO E INSTALAÇÃO DE DUTO EM CHAPA DE AÇO GALVANIZADO #24 INCLUSO SUPORTE. | KG | 1158
5.15.13 | 0000435 | Próprio | DUTO EM CHAPA DE AÇO GALVANIZADO Nº. 26, PARA AR CONDICIONADO. FORNECIMENTO, MONTAGEM E INSTALAÇÃO | M | 381
5.15.14 | 00001261 | Próprio | FORNECIMENTO DE AMORTECEDOR DE VIBRAÇÃO (CALÇO) EM BORRACHA/NEOPRENE MEDINDO 100X100X50 | UN | 200
5.15.15 | 0000438 | Próprio | FORNECIMENTO E INSTALAÇÃO DE GRELHA COM ALETAS, REFERENCIA VAT-AG, TROX OU EQUIVALENTE TÉCNICO, 225 x 225 MM | UN | 73
5.15.16 | 0000439 | Próprio | FORNECIMENTO E INSTALAÇÃO DE GRELHA COM ALETAS, REFERENCIA VAT-AG, TROX OU EQUIVALENTE TÉCNICO, 225 x 125 MM | UN | 7
5.15.17 | 91927 | SINAPI | CABO DE COBRE FLEXÍVEL ISOLADO, 2,5 MM², ANTI-CHAMA 0,6/1,0 KV, PARA CIRCUITOS TERMINAIS - FORNECIMENTO E INSTALAÇÃO. AF_03/2023 | M | 2060
5.15.18 | 91929 | SINAPI | CABO DE COBRE FLEXÍVEL ISOLADO, 4 MM², ANTI-CHAMA 0,6/1,0 KV, PARA CIRCUITOS TERMINAIS - FORNECIMENTO E INSTALAÇÃO. AF_03/2023 | M | 1045
5.15.19 | 0000440 | Próprio | FORNECIMENTO E INSTALAÇÃO DE VENEZIANA EM ALUMINIO ANODIZADO, C/ TELA, REFERENCIA AWG, TROX OU EQUIVALENTE TÉCNICO 385 x 330 MM | UN | 23
5.15.21 | 00001262 | Próprio | FORNECIMENTO DE AMORTECEDOR DE VIBRAÇÃO (CALÇO) EM BORRACHA/NEOPRENE MEDINDO 50X50X15 | UN | 36
5.15.22 | 00007932 | Próprio | FORNECIMENTO E INSTALAÇÃO DE CAIXA DE VENTILAÇÃO COM VENTILADOR TIPO ROTOR SIROCCO E FILTRO CLASSE G4, VAZÃO DE AR 944 M3/H, PRESSÃO ESTÁTICA 63,0 MMCA, INCLUSIVE SUPORTES, APOIOS E FIXAÇÕES. | UND | 7
5.15.23 | 00003927 | Próprio | FORNECIMENTO E INSTALAÇÃO DE EQUIPAMENTO EXAUSTOR DE AR, VAZÃO 248m³/h. PED.: 36mmCA, POTÊNCIA 77W, TENSÃO 220V, FREQUÊNCIA:60hz, FASE: 1F+1F. INCLUSIVE SUPORTE E FIXAÇÃO. REF.: MOD.:MAXX 100, FAB.:SICFLUX OU EQUIVALENTE TÉCNICO. | UND | 1
5.15.24 | 0000447 | Próprio | GAS REFRIGERANTE R410 | KG | 50
5.15.25 | 0000448 | Próprio | GAS REFRIGERANTE R-141B | KG | 50
5.15.26 | 00003312 | Próprio | FORNECIMENTO E INSTALAÇÃO DE CAIXA DE VENTILAÇÃO COM VENTILADOR TIPO ROTOR SIROCCO E FILTRO CLASSE G4, VAZÃO DE AR 1445 M3/H, PRESSÃO ESTÁTICA 51,0 MMCA, INCLUSIVE SUPORTES, APOIOS E FIXAÇÕES. | UN | 15
6 |  |  | PRÉDIO DE REFEITÓRIO
6.2 |  |  | SUPERESTRUTURA
6.2.1 | 92759 | SINAPI | ARMAÇÃO DE PILAR OU VIGA DE ESTRUTURA CONVENCIONAL DE CONCRETO ARMADO UTILIZANDO AÇO CA-60 DE 5,0 MM - MONTAGEM. AF_06/2022 | KG | 496
6.2.2 | 104110 | SINAPI | ARMAÇÃO DE PILAR OU VIGA DE ESTRUTURA DE CONCRETO ARMADO EMBUTIDA EM ALVENARIA DE VEDAÇÃO UTILIZANDO AÇO CA-50 DE 6,3 MM - MONTAGEM. AF_06/2022 | KG | 99.55
6.2.3 | 92761 | SINAPI | ARMAÇÃO DE PILAR OU VIGA DE ESTRUTURA CONVENCIONAL DE CONCRETO ARMADO UTILIZANDO AÇO CA-50 DE 8,0 MM - MONTAGEM. AF_06/2022 | KG | 108.64
6.2.4 | 92762 | SINAPI | ARMAÇÃO DE PILAR OU VIGA DE ESTRUTURA CONVENCIONAL DE CONCRETO ARMADO UTILIZANDO AÇO CA-50 DE 10,0 MM - MONTAGEM. AF_06/2022 | KG | 662.64
6.2.5 | 92763 | SINAPI | ARMAÇÃO DE PILAR OU VIGA DE ESTRUTURA CONVENCIONAL DE CONCRETO ARMADO UTILIZANDO AÇO CA-50 DE 12,5 MM - MONTAGEM. AF_06/2022 | KG | 1144.27
6.2.6 | 92764 | SINAPI | ARMAÇÃO DE PILAR OU VIGA DE ESTRUTURA CONVENCIONAL DE CONCRETO ARMADO UTILIZANDO AÇO CA-50 DE 16,0 MM - MONTAGEM. AF_06/2022 | KG | 343.72
6.2.7 | 00003443 | Próprio | LAJE PRÉ-MOLDADA UNIDIRECIONAL, BIAPOIADA, PARA FORRO OU PISO, ENCHIMENTO EM EPS 33x100, VIGOTA CONVENCIONAL, ALTURA TOTAL DA LAJE (ENCHIMENTO+CAPA) = (12+5) | m² | 319.31
6.2.8 | 105815 | SINAPI | ARMAÇÃO DO SISTEMA DE PAREDES DE CONCRETO, EXECUTADA EM PAREDES DE EDIFICAÇÕES UNIFAMILIARES, TELA Q-75. AF_12/2024 | KG | 351.25
6.2.9 | 92431 | SINAPI | MONTAGEM E DESMONTAGEM DE FÔRMA DE PILARES RETANGULARES E ESTRUTURAS SIMILARES, PÉ-DIREITO SIMPLES, EM CHAPA DE MADEIRA COMPENSADA PLASTIFICADA, 10 UTILIZAÇÕES. AF_09/2020 | m² | 148.88
6.2.10 | 92468 | SINAPI | MONTAGEM E DESMONTAGEM DE FÔRMA DE VIGA, ESCORAMENTO METÁLICO, PÉ-DIREITO SIMPLES, EM CHAPA DE MADEIRA PLASTIFICADA, 10 UTILIZAÇÕES. AF_09/2020 | m² | 284.32
6.2.11 | 97090 | SINAPI | ARMAÇÃO PARA EXECUÇÃO DE RADIER, PISO DE CONCRETO OU LAJE SOBRE SOLO, COM USO DE TELA Q-138. AF_09/2021 | KG | 369.92
6.2.12 | 00000604 | Próprio | CONCRETAGEM DE PILARES, VIGAS E LAJES (PRE MOLDADAS OU MACIÇA) FCK = 30 MPA, COM USO DE BOMBA EM EDIFICAÇÃO - LANÇAMENTO, ADENSAMENTO E ACABAMENTO. | m³ | 56.41
6.2.13 | 00001501 | Próprio | ESTRUTURA TRELIÇADA DE COBERTURA, TIPO FINK, COM LIGAÇÕES SOLDADAS, INCLUSOS PERFIS METÁLICOS, CHAPAS METÁLICAS, MÃO DE OBRA E TRANSPORTE COM GUINDASTE - FORNECIMENTO E INSTALAÇÃO. AF_01/2020_PSA | KG | 6322.38
6.3 |  |  | VEDAÇÕES
6.3.1 | 103330 | SINAPI | ALVENARIA DE VEDAÇÃO DE BLOCOS CERÂMICOS FURADOS NA HORIZONTAL DE 11,5X19X19 CM (ESPESSURA 11,5 CM) E ARGAMASSA DE ASSENTAMENTO COM PREPARO EM BETONEIRA. AF_12/2021 | m² | 636.65
6.3.2 | 102253 | SINAPI | DIVISORIA SANITÁRIA, TIPO CABINE, EM GRANITO CINZA POLIDO, ESP = 3CM, ASSENTADO COM ARGAMASSA COLANTE AC III-E, EXCLUSIVE FERRAGENS. AF_01/2021 | m² | 12.76
6.3.3 | 105022 | SINAPI | VERGA PRÉ-MOLDADA COM ATÉ 1,5 M DE VÃO, ESPESSURA DE *10* CM. AF_03/2024 | M | 21.34
6.3.4 | 105026 | SINAPI | VERGA MOLDADA IN LOCO COM UTILIZAÇÃO DE BLOCOS CANALETA, ESPESSURA DE *10* CM. AF_03/2024 | M | 44.62
6.3.5 | 105028 | SINAPI | CONTRAVERGA PRÉ-MOLDADA, ESPESSURA DE *10* CM. AF_03/2024 | M | 3.58
6.3.6 | 105027 | SINAPI | CONTRAVERGA PRÉ-MOLDADA, ESPESSURA DE *15* CM. AF_03/2024 | M | 40.42
6.4 |  |  | COBERTA
6.4.1 | 94227 | SINAPI | CALHA EM CHAPA DE AÇO GALVANIZADO NÚMERO 24, DESENVOLVIMENTO DE 33 CM, INCLUSO TRANSPORTE VERTICAL. AF_07/2019 | M | 49.78
6.4.2 | 71623 | SINAPI | CHAPIM DE CONCRETO APARENTE COM ACABAMENTO DESEMPENADO, FORMA DE COMPENSADO PLASTIFICADO (MADEIRIT) DE 14 X 10 CM, FUNDIDO NO LOCAL. | M | 100.31
6.4.3 | 00002236 | Próprio | CUMEEIRA ONDULADA DE ALUMÍNIO - FORNECIMENTO E INSTALAÇÃO | M | 25.31
6.4.4 | 92580 | SINAPI | TRAMA DE AÇO COMPOSTA POR TERÇAS PARA TELHADOS DE ATÉ 2 ÁGUAS PARA TELHA ONDULADA DE FIBROCIMENTO, METÁLICA, PLÁSTICA OU TERMOACÚSTICA, INCLUSO TRANSPORTE VERTICAL. AF_07/2019 | m² | 239.94
6.4.5 | 94213 | SINAPI | TELHAMENTO COM TELHA DE AÇO/ALUMÍNIO E = 0,5 MM, COM ATÉ 2 ÁGUAS, INCLUSO IÇAMENTO. AF_07/2019 | m² | 239.94
6.4.6 | 100327 | SINAPI | RUFO EXTERNO/INTERNO EM CHAPA DE AÇO GALVANIZADO NÚMERO 26, CORTE DE 33 CM, INCLUSO IÇAMENTO. AF_07/2019 | M | 19.28
6.4.7 | 00003427 | Próprio | LANTERNIM SIMPLES VÃO DE 15,51m | m² | 43.43
6.5 |  |  | IMPERMEABILIZAÇÃO
6.5.1 | 98562 | SINAPI | IMPERMEABILIZAÇÃO DE SUPERFÍCIE COM ARGAMASSA DE CIMENTO E AREIA, COM ADITIVO IMPERMEABILIZANTE, E = 1,5CM. AF_09/2023 | m² | 899.88
6.5.2 | 98546 | SINAPI | IMPERMEABILIZAÇÃO DE SUPERFÍCIE COM MANTA ASFÁLTICA, UMA CAMADA, INCLUSIVE APLICAÇÃO DE PRIMER ASFÁLTICO, E=4MM. AF_09/2023 | m² | 820.75
6.5.3 | 98563 | SINAPI | PROTEÇÃO MECÂNICA DE SUPERFÍCIE HORIZONTAL COM ARGAMASSA DE CIMENTO E AREIA, TRAÇO 1:3, E=2CM. AF_09/2023 | m² | 608
6.5.4 | 98557 | SINAPI | IMPERMEABILIZAÇÃO DE SUPERFÍCIE COM EMULSÃO ASFÁLTICA, 2 DEMÃOS. AF_09/2023 | m² | 596.9
6.6 |  |  | PISOS
6.6.1 | 97084 | SINAPI | COMPACTAÇÃO MECÂNICA DE SOLO PARA EXECUÇÃO DE RADIER, PISO DE CONCRETO OU LAJE SOBRE SOLO, COM COMPACTADOR DE SOLOS TIPO PLACA VIBRATÓRIA. AF_09/2021 | m² | 597.2
6.6.2 | 97087 | SINAPI | CAMADA SEPARADORA PARA EXECUÇÃO DE RADIER, PISO DE CONCRETO OU LAJE SOBRE SOLO, EM LONA PLÁSTICA. AF_09/2021 | m² | 597.2
6.6.3 | 95241 | SINAPI | LASTRO DE CONCRETO MAGRO, APLICADO EM PISOS, LAJES SOBRE SOLO OU RADIERS, ESPESSURA DE 5 CM. AF_01/2024 | m² | 597.2
6.6.4 | 87745 | SINAPI | CONTRAPISO EM ARGAMASSA TRAÇO 1:4 (CIMENTO E AREIA), PREPARO MECÂNICO COM BETONEIRA 400 L, APLICADO EM ÁREAS MOLHADAS SOBRE LAJE, ADERIDO, ACABAMENTO NÃO REFORÇADO, ESPESSURA 3CM. AF_07/2021 | m² | 597.2
6.6.6 | 87256 | SINAPI | REVESTIMENTO CERÂMICO PARA PISO COM PLACAS TIPO ESMALTADA DE DIMENSÕES 60X60 CM APLICADA EM AMBIENTES DE ÁREA ENTRE 5 M2 E 10 M2. AF_02/2023_PE | m² | 16.52
6.6.7 | 87255 | SINAPI | REVESTIMENTO CERÂMICO PARA PISO COM PLACAS TIPO ESMALTADA DE DIMENSÕES 60X60 CM APLICADA EM AMBIENTES DE ÁREA MENOR QUE 5 M2. AF_02/2023_PE | m² | 8.39
6.6.8 | 87257 | SINAPI | REVESTIMENTO CERÂMICO PARA PISO COM PLACAS TIPO ESMALTADA DE DIMENSÕES 60X60 CM APLICADA EM AMBIENTES DE ÁREA MAIOR QUE 10 M2. AF_02/2023_PE | m² | 240.38
6.6.9 | 104162 | SINAPI | PISO EM GRANILITE, MARMORITE OU GRANITINA EM AMBIENTES INTERNOS, COM ESPESSURA DE 8 MM, INCLUSO MISTURA EM BETONEIRA, COLOCAÇÃO DAS JUNTAS, APLICAÇÃO DO PISO, 4 POLIMENTOS COM POLITRIZ, ESTUCAMENTO, SELADOR E CERA. AF_06/2022 | m² | 293.02
6.6.10 | 98689 | SINAPI | SOLEIRA EM GRANITO, LARGURA 15 CM, ESPESSURA 2,0 CM. AF_09/2020 | M | 18.1
6.6.11 | 101094 | SINAPI | PISO PODOTÁTIL DE ALERTA OU DIRECIONAL, DE BORRACHA, ASSENTADO SOBRE ARGAMASSA. AF_05/2020 | M | 5.42
6.6.12 | 101749 | SINAPI | PISO CIMENTADO, TRAÇO 1:3 (CIMENTO E AREIA), ACABAMENTO LISO, ESPESSURA 4,0 CM, PREPARO MECÂNICO DA ARGAMASSA. AF_09/2020 | m² | 24.3
6.7 |  |  | REVESTIMENTOS
6.7.1 | 87879 | SINAPI | CHAPISCO APLICADO EM ALVENARIAS E ESTRUTURAS DE CONCRETO INTERNAS, COM COLHER DE PEDREIRO. ARGAMASSA TRAÇO 1:3 COM PREPARO EM BETONEIRA 400L. AF_10/2022 | m² | 820.44
6.7.2 | 87905 | SINAPI | CHAPISCO APLICADO EM ALVENARIA (COM PRESENÇA DE VÃOS) E ESTRUTURAS DE CONCRETO DE FACHADA, COM COLHER DE PEDREIRO. ARGAMASSA TRAÇO 1:3 COM PREPARO EM BETONEIRA 400L. AF_10/2022 | m² | 151.06
6.7.3 | 87829 | SINAPI | EMBOÇO OU MASSA ÚNICA EM ARGAMASSA TRAÇO 1:2:8, PREPARO MECÂNICO COM BETONEIRA 400 L, APLICADA MANUALMENTE NAS PAREDES INTERNAS DA SACADA, ESPESSURA DE 35 MM, SEM USO DE TELA METÁLICA DE REFORÇO CONTRA FISSURAÇÃO. AF_08/2022 | m² | 820.44
6.7.4 | 87779 | SINAPI | EMBOÇO OU MASSA ÚNICA EM ARGAMASSA TRAÇO 1:2:8, PREPARO MECÂNICO COM BETONEIRA 400 L, APLICADA MANUALMENTE EM PANOS DE FACHADA COM PRESENÇA DE VÃOS, ESPESSURA DE 35 MM. AF_08/2022 | m² | 151.06
6.7.5 | 99195 | SINAPI | REVESTIMENTO CERÂMICO PARA PAREDES INTERNAS COM PLACAS TIPO ESMALTADA PADRÃO POPULAR DE DIMENSÕES 20X20 CM, ARGAMASSA TIPO AC III, APLICADAS NA ALTURA INTEIRA DAS PAREDES. AF_02/2023_PE | m² | 820.44
6.7.6 | 00002249 | Próprio | REVESTIMENTO CERÂMICO PARA PAREDES EXTERNAS EM CERAMICA 10 X 10 CM | M² | 87.76
6.7.7 | 87887 | SINAPI | CHAPISCO APLICADO NO TETO OU EM ESTRUTURA, COM DESEMPENADEIRA DENTADA. ARGAMASSA INDUSTRIALIZADA COM PREPARO EM MISTURADOR 300 KG. AF_10/2022 | m² | 253.23
6.7.8 | 90406 | SINAPI | MASSA ÚNICA, EM ARGAMASSA TRAÇO 1:2:8, PREPARO MECÂNICO, APLICADA MANUALMENTE EM TETO, E = 17,5MM, COM TALISCAS. AF_03/2024 | m² | 253.23
6.8 |  |  | FORRO
6.8.1 | 104757 | SINAPI | FORRO EM FIBRA MINERAL, PARA AMBIENTES COMERCIAIS, INCLUSIVE ESTRUTURA DE FIXAÇÃO. AF_08/2023 | m² | 253.23
6.9 |  |  | ESQUADRIAS
6.9.1 | 00002333 | Próprio | PORTA EM VIDRO TEMPERADO 10mm, 1FL FIXA 0,70x2,10m E 1 FL DE GIRO 0,90x2,10m, C/ FECHADURA E PUXADOR VERTICAL | UN | 1
6.9.2 | 00002325 | Próprio | PORTÃO EM CHAPA DE AÇO GALVANIZADO Nº 16 | m² | 6.9
6.9.3 | 5404 | Próprio | JANELA BASCULANTE DE ALUMINIO | m² | 24.86
6.9.4 | 91338 | SINAPI | PORTA DE ALUMÍNIO DE ABRIR COM LAMBRI, COM GUARNIÇÃO, FIXAÇÃO COM PARAFUSOS - FORNECIMENTO E INSTALAÇÃO. AF_12/2019 | m² | 14.4
6.9.5 | 91341 | SINAPI | PORTA EM ALUMÍNIO DE ABRIR TIPO VENEZIANA COM GUARNIÇÃO, FIXAÇÃO COM PARAFUSOS - FORNECIMENTO E INSTALAÇÃO. AF_12/2019 | m² | 17.01
6.9.6 | 00002308 | Próprio | PORTA EM MADEIRA MACIÇA 1,60 x 2,10 - ABERTA P/ EXTERIOR C/ CHAPA DE ALUM. TIPO XADREZ LAVRADA, FECHADURA E PUXADOR HORIZ. INCLUSIVE PINTURA COM ESMALTE SINTÉTICO 2 DEMÃOS. | UND | 1
6.9.7 | 100701 | SINAPI | PORTA DE FERRO, DE ABRIR, TIPO GRADE COM CHAPA, COM GUARNIÇÕES. AF_12/2019 | m² | 7.56
6.9.8 | 00002304 | Próprio | PORTA EM MADEIRA MACIÇA 0,90x2,10 M - PINT. ESMALTE NAS DUAS FACES NA COR BCO NEVE, C/ VISOR DE VIDRO 6MM E FECHADURA | UND | 3
6.9.9 | 101162 | SINAPI | ALVENARIA DE VEDAÇÃO COM ELEMENTO VAZADO DE CERÂMICA (COBOGÓ) DE 7X20X20CM E ARGAMASSA DE ASSENTAMENTO COM PREPARO EM BETONEIRA. AF_05/2020 | m² | 10.92
6.9.10 | 00003419 | Próprio | TELA MOSQUITEIRA CONTRA INSETOS | m² | 24.86
6.9.11 | 102169 | SINAPI | INSTALAÇÃO DE VIDRO LISO INCOLOR, E = 10 MM, EM ESQUADRIA DE ALUMÍNIO OU PVC, FIXADO COM BAGUETE. AF_01/2021_PS | m² | 5.85
6.10 |  |  | PINTURA
6.10.1 | 88484 | SINAPI | FUNDO SELADOR ACRÍLICO, APLICAÇÃO MANUAL EM TETO, UMA DEMÃO. AF_04/2023 | m² | 50.95
6.10.2 | 88494 | SINAPI | EMASSAMENTO COM MASSA LÁTEX, APLICAÇÃO EM TETO, UMA DEMÃO, LIXAMENTO MANUAL. AF_04/2023 | m² | 50.95
6.10.3 | 88488 | SINAPI | PINTURA LÁTEX ACRÍLICA PREMIUM, APLICAÇÃO MANUAL EM TETO, DUAS DEMÃOS. AF_04/2023 | m² | 50.95
6.11 |  |  | LOUÇAS E METAIS
6.11.1 | 86888 | SINAPI | VASO SANITÁRIO SIFONADO COM CAIXA ACOPLADA LOUÇA BRANCA - FORNECIMENTO E INSTALAÇÃO. AF_01/2020 | UN | 8
6.11.2 | 00000410 | Próprio | LAVATORIO DE CANTO DE LOUCA BRANCA, SUSPENSO (SEM COLUNA), DIMENSOES *40 X 30* CM (L X C), INCLUSO VÁLVULA EM METAL CROMADO, SIFÃO FLEXÍVEL EM PVC E ENGATE FLEXÍVEL 30CM EM PLÁSTICO - FORNECIMENTO E INSTALAÇÃO. | UND | 2
6.11.3 | 100849 | SINAPI | ASSENTO SANITÁRIO CONVENCIONAL - FORNECIMENTO E INSTALACAO. AF_01/2020 | UN | 8
6.11.4 | 100860 | SINAPI | CHUVEIRO ELÉTRICO COMUM CORPO PLÁSTICO, TIPO DUCHA - FORNECIMENTO E INSTALAÇÃO. AF_01/2020 | UN | 4
6.11.5 | 86937 | SINAPI | CUBA DE EMBUTIR OVAL EM LOUÇA BRANCA, 35 X 50CM OU EQUIVALENTE, INCLUSO VÁLVULA EM METAL CROMADO E SIFÃO FLEXÍVEL EM PVC - FORNECIMENTO E INSTALAÇÃO. AF_01/2020 | UN | 9
6.11.6 | 86936 | SINAPI | CUBA DE EMBUTIR DE AÇO INOXIDÁVEL MÉDIA, INCLUSO VÁLVULA TIPO AMERICANA E SIFÃO TIPO GARRAFA EM METAL CROMADO - FORNECIMENTO E INSTALAÇÃO. AF_01/2020 | UN | 8
6.11.7 | 86909 | SINAPI | TORNEIRA CROMADA TUBO MÓVEL, DE MESA, 1/2" OU 3/4", PARA PIA DE COZINHA, PADRÃO ALTO - FORNECIMENTO E INSTALAÇÃO. AF_01/2020 | UN | 8
6.11.8 | 86914 | SINAPI | TORNEIRA CROMADA 1/2" OU 3/4" PARA TANQUE, PADRÃO MÉDIO - FORNECIMENTO E INSTALAÇÃO. AF_01/2020 | UN | 3
6.11.9 | 100705 | SINAPI | TARJETA TIPO LIVRE/OCUPADO PARA PORTA DE BANHEIRO. AF_12/2019 | UN | 10
6.11.10 | 86915 | SINAPI | TORNEIRA CROMADA DE MESA, 1/2" OU 3/4", PARA LAVATÓRIO, PADRÃO MÉDIO - FORNECIMENTO E INSTALAÇÃO. AF_01/2020 | UN | 6
6.11.11 | 0000371 | Próprio | BEBEDOURO LIFE 100 COM TORNEIRA COPO | UN | 3
6.11.12 | 95547 | SINAPI | SABONETEIRA PLASTICA TIPO DISPENSER PARA SABONETE LIQUIDO COM RESERVATORIO 800 A 1500 ML, INCLUSO FIXAÇÃO. AF_01/2020 | UN | 6
6.11.13 | 0000286 | Próprio | ESPELHO EM CRISTAL INCOLOR 4mm APLICADO PAREDES | m² | 4
6.11.14 | 100871 | SINAPI | BARRA DE APOIO RETA, EM ALUMINIO, COMPRIMENTO 70 CM, FIXADA NA PAREDE - FORNECIMENTO E INSTALAÇÃO. AF_01/2020 | UN | 6
6.11.15 | 0000376 | Próprio | DISPENSER PARA PAPEL HIGIÊNICO ROLÃO - LALEKLA - LINHA SMART (CÓD. 30180242) OU EQUIVALENTE TÉCNICO | UN | 8
6.11.16 | 0000377 | Próprio | DISPENSER PARA PAPEL TOALHA INTERFOLHADO LALEKLA - LINHA EVOLUTION CÓD.30180225. OU EQUIVALENTE TÉCNICO | UN | 8
6.11.17 | 0000368 | Próprio | DUCHA HIGIENICA COM REGISTRO LINHA ASPEN REF 1984- C35 DECA OU EQUILVALENTE | UN | 8
6.11.18 | 00005345 | Próprio | BANCADA DE GRANITO CINZA OU PRETO E = 2,5CM | m² | 75.43
6.11.19 | 00005234 | Próprio | TESTEIRA OU RESPALDO EM GRANITO 10,0cm | M | 94.27
6.11.20 | 101966 | SINAPI | CHAPIM SOBRE MUROS LINEARES, EM GRANITO OU MÁRMORE, L = 25 CM, ASSENTADO COM ARGAMASSA 1:6 COM ADITIVO. AF_11/2020 | M | 112.26
6.12 |  |  | INSTALAÇÕES HIDROSSANITÁRIAS
6.12.1 |  |  | ÁGUA FRIA
6.12.1.1 | 94717 | SINAPI | TUBO, CPVC, SOLDÁVEL, DN 28 MM, INSTALADO EM RESERVAÇÃO PREDIAL DE ÁGUA - FORNECIMENTO E INSTALAÇÃO. AF_04/2024 | M | 25.74
6.12.1.2 | 89357 | SINAPI | TUBO, PVC, SOLDÁVEL, DE 32MM, INSTALADO EM RAMAL OU SUB-RAMAL DE ÁGUA - FORNECIMENTO E INSTALAÇÃO. AF_06/2022 | M | 19.65
6.12.1.3 | 89355 | SINAPI | TUBO, PVC, SOLDÁVEL, DE 20MM, INSTALADO EM RAMAL OU SUB-RAMAL DE ÁGUA - FORNECIMENTO E INSTALAÇÃO. AF_06/2022 | M | 5.64
6.12.1.4 | 89356 | SINAPI | TUBO, PVC, SOLDÁVEL, DE 25MM, INSTALADO EM RAMAL OU SUB-RAMAL DE ÁGUA - FORNECIMENTO E INSTALAÇÃO. AF_06/2022 | M | 106.18
6.12.1.5 | 103948 | SINAPI | BUCHA DE REDUÇÃO, CURTA, PVC, SOLDÁVEL, DN 32 X 25 MM, INSTALADO EM RAMAL OU SUB-RAMAL DE ÁGUA - FORNECIMENTO E INSTALAÇÃO. AF_06/2022 | UN | 3
6.12.1.6 | 103952 | SINAPI | BUCHA DE REDUÇÃO, CURTA, PVC, SOLDÁVEL, DN 25 X 20 MM, INSTALADO EM RAMAL DE DISTRIBUIÇÃO DE ÁGUA - FORNECIMENTO E INSTALAÇÃO. AF_06/2022 | UN | 3
6.12.1.7 | 89723 | SINAPI | JOELHO 90 GRAUS, CPVC, SOLDÁVEL, DN 28MM, INSTALADO EM RAMAL DE DISTRIBUIÇÃO DE ÁGUA FORNECIMENTO E INSTALAÇÃO. AF_06/2022 | UN | 13
6.12.1.8 | 90373 | SINAPI | JOELHO 90 GRAUS COM BUCHA DE LATÃO, PVC, SOLDÁVEL, DN 25MM, X 1/2 INSTALADO EM RAMAL OU SUB-RAMAL DE ÁGUA - FORNECIMENTO E INSTALAÇÃO. AF_06/2022 | UN | 4
6.12.1.9 | 89366 | SINAPI | JOELHO 90 GRAUS COM BUCHA DE LATÃO, PVC, SOLDÁVEL, DN 25MM, X 3/4 INSTALADO EM RAMAL OU SUB-RAMAL DE ÁGUA - FORNECIMENTO E INSTALAÇÃO. AF_06/2022 | UN | 23
6.12.1.10 | 89367 | SINAPI | JOELHO 90 GRAUS, PVC, SOLDÁVEL, DN 32MM, INSTALADO EM RAMAL OU SUB-RAMAL DE ÁGUA - FORNECIMENTO E INSTALAÇÃO. AF_06/2022 | UN | 7
6.12.1.11 | 89362 | SINAPI | JOELHO 90 GRAUS, PVC, SOLDÁVEL, DN 25MM, INSTALADO EM RAMAL OU SUB-RAMAL DE ÁGUA - FORNECIMENTO E INSTALAÇÃO. AF_06/2022 | UN | 57
6.12.1.12 | 89396 | SINAPI | TÊ COM BUCHA DE LATÃO NA BOLSA CENTRAL, PVC, SOLDÁVEL, DN 25MM X 1/2, INSTALADO EM RAMAL OU SUB-RAMAL DE ÁGUA - FORNECIMENTO E INSTALAÇÃO. AF_06/2022 | UN | 2
6.12.1.13 | 94689 | SINAPI | TÊ COM BUCHA DE LATÃO NA BOLSA CENTRAL, PVC, SOLDÁVEL, DN 25 MM X 3/4", INSTALADO EM RESERVAÇÃO PREDIAL DE ÁGUA - FORNECIMENTO E INSTALAÇÃO. AF_04/2024 | UN | 10
6.12.1.14 | 89400 | SINAPI | TÊ DE REDUÇÃO, PVC, SOLDÁVEL, DN 32MM X 25MM, INSTALADO EM RAMAL OU SUB-RAMAL DE ÁGUA - FORNECIMENTO E INSTALAÇÃO. AF_06/2022 | UN | 2
6.12.1.15 | 94757 | SINAPI | TE, CPVC, SOLDÁVEL, DN 28 MM, INSTALADO EM RESERVAÇÃO PREDIAL DE ÁGUA - FORNECIMENTO E INSTALAÇÃO. AF_04/2024 | UN | 2
6.12.1.16 | 89397 | SINAPI | TÊ DE REDUÇÃO, PVC, SOLDÁVEL, DN 25MM X 20MM, INSTALADO EM RAMAL OU SUB-RAMAL DE ÁGUA - FORNECIMENTO E INSTALAÇÃO. AF_06/2022 | UN | 2
6.12.1.17 | 89398 | SINAPI | TE, PVC, SOLDÁVEL, DN 32MM, INSTALADO EM RAMAL OU SUB-RAMAL DE ÁGUA - FORNECIMENTO E INSTALAÇÃO. AF_06/2022 | UN | 1
6.12.1.18 | 89395 | SINAPI | TE, PVC, SOLDÁVEL, DN 25MM, INSTALADO EM RAMAL OU SUB-RAMAL DE ÁGUA - FORNECIMENTO E INSTALAÇÃO. AF_06/2022 | UN | 18
6.12.1.19 | 89353 | SINAPI | REGISTRO DE GAVETA BRUTO, LATÃO, ROSCÁVEL, 3/4" - FORNECIMENTO E INSTALAÇÃO. AF_08/2021 | UN | 7
6.12.1.20 | 103045 | SINAPI | REGISTRO DE PRESSÃO, PVC, ROSCÁVEL, VOLANTE SIMPLES, 1/2" - FORNECIMENTO E INSTALAÇÃO. AF_08/2021 | UN | 4
6.12.2 |  |  | ESGOTO
6.12.2.1 | 89713 | SINAPI | TUBO PVC, SERIE NORMAL, ESGOTO PREDIAL, DN 75 MM, FORNECIDO E INSTALADO EM RAMAL DE DESCARGA OU RAMAL DE ESGOTO SANITÁRIO. AF_08/2022 | M | 23.85
6.12.2.2 | 89714 | SINAPI | TUBO PVC, SERIE NORMAL, ESGOTO PREDIAL, DN 100 MM, FORNECIDO E INSTALADO EM RAMAL DE DESCARGA OU RAMAL DE ESGOTO SANITÁRIO. AF_08/2022 | M | 65.31
6.12.2.3 | 89712 | SINAPI | TUBO PVC, SERIE NORMAL, ESGOTO PREDIAL, DN 50 MM, FORNECIDO E INSTALADO EM RAMAL DE DESCARGA OU RAMAL DE ESGOTO SANITÁRIO. AF_08/2022 | M | 134.31
6.12.2.4 | 89711 | SINAPI | TUBO PVC, SERIE NORMAL, ESGOTO PREDIAL, DN 40 MM, FORNECIDO E INSTALADO EM RAMAL DE DESCARGA OU RAMAL DE ESGOTO SANITÁRIO. AF_08/2022 | M | 25.52
6.12.2.5 | 89726 | SINAPI | JOELHO 45 GRAUS, PVC, SERIE NORMAL, ESGOTO PREDIAL, DN 40 MM, JUNTA SOLDÁVEL, FORNECIDO E INSTALADO EM RAMAL DE DESCARGA OU RAMAL DE ESGOTO SANITÁRIO. AF_08/2022 | UN | 7
6.12.2.6 | 89732 | SINAPI | JOELHO 45 GRAUS, PVC, SERIE NORMAL, ESGOTO PREDIAL, DN 50 MM, JUNTA ELÁSTICA, FORNECIDO E INSTALADO EM RAMAL DE DESCARGA OU RAMAL DE ESGOTO SANITÁRIO. AF_08/2022 | UN | 4
6.12.2.7 | 89746 | SINAPI | JOELHO 45 GRAUS, PVC, SERIE NORMAL, ESGOTO PREDIAL, DN 100 MM, JUNTA ELÁSTICA, FORNECIDO E INSTALADO EM RAMAL DE DESCARGA OU RAMAL DE ESGOTO SANITÁRIO. AF_08/2022 | UN | 8
6.12.2.8 | 89724 | SINAPI | JOELHO 90 GRAUS, PVC, SERIE NORMAL, ESGOTO PREDIAL, DN 40 MM, JUNTA SOLDÁVEL, FORNECIDO E INSTALADO EM RAMAL DE DESCARGA OU RAMAL DE ESGOTO SANITÁRIO. AF_08/2022 | UN | 34
6.12.2.9 | 89731 | SINAPI | JOELHO 90 GRAUS, PVC, SERIE NORMAL, ESGOTO PREDIAL, DN 50 MM, JUNTA ELÁSTICA, FORNECIDO E INSTALADO EM RAMAL DE DESCARGA OU RAMAL DE ESGOTO SANITÁRIO. AF_08/2022 | UN | 38
6.12.2.10 | 89737 | SINAPI | JOELHO 90 GRAUS, PVC, SERIE NORMAL, ESGOTO PREDIAL, DN 75 MM, JUNTA ELÁSTICA, FORNECIDO E INSTALADO EM RAMAL DE DESCARGA OU RAMAL DE ESGOTO SANITÁRIO. AF_08/2022 | UN | 16
6.12.2.11 | 89850 | SINAPI | JOELHO 90 GRAUS, PVC, SERIE NORMAL, ESGOTO PREDIAL, DN 100 MM, JUNTA ELÁSTICA, FORNECIDO E INSTALADO EM SUBCOLETOR AÉREO DE ESGOTO SANITÁRIO. AF_08/2022 | UN | 8
6.12.2.12 | 104347 | SINAPI | JUNÇÃO DE REDUCAO INVERTIDA, PVC, SÉRIE NORMAL, ESGOTO PREDIAL, DN 100 X 75 MM, JUNTA ELÁSTICA, FORNECIDO E INSTALADO EM RAMAL DE DESCARGA OU RAMAL DE ESGOTO SANITÁRIO. AF_08/2022 | UN | 8
6.12.2.13 | 89834 | SINAPI | JUNÇÃO SIMPLES, PVC, SERIE NORMAL, ESGOTO PREDIAL, DN 100 X 100 MM, JUNTA ELÁSTICA, FORNECIDO E INSTALADO EM PRUMADA DE ESGOTO SANITÁRIO OU VENTILAÇÃO. AF_08/2022 | UN | 7
6.12.2.14 | 104345 | SINAPI | JUNÇÃO DE REDUÇÃO INVERTIDA, PVC, SÉRIE NORMAL, ESGOTO PREDIAL, DN 100 X 50 MM, JUNTA ELÁSTICA, FORNECIDO E INSTALADO EM RAMAL DE DESCARGA OU RAMAL DE ESGOTO SANITÁRIO. AF_08/2022 | UN | 10
6.12.2.15 | 104354 | SINAPI | TE, PVC, SÉRIE NORMAL, ESGOTO PREDIAL, DN 100 X 75 MM, JUNTA ELÁSTICA, FORNECIDO E INSTALADO EM PRUMADA DE ESGOTO SANITÁRIO OU VENTILAÇÃO. AF_08/2022 | UN | 1
6.12.2.16 | 104352 | SINAPI | TE, PVC, SÉRIE NORMAL, ESGOTO PREDIAL, DN 100 X 50 MM, JUNTA ELÁSTICA, FORNECIDO E INSTALADO EM PRUMADA DE ESGOTO SANITÁRIO OU VENTILAÇÃO. AF_08/2022 | UN | 5
6.12.2.17 | 89825 | SINAPI | TE, PVC, SERIE NORMAL, ESGOTO PREDIAL, DN 50 X 50 MM, JUNTA ELÁSTICA, FORNECIDO E INSTALADO EM PRUMADA DE ESGOTO SANITÁRIO OU VENTILAÇÃO. AF_08/2022 | UN | 23
6.12.2.18 | 104348 | SINAPI | TERMINAL DE VENTILAÇÃO, PVC, SÉRIE NORMAL, ESGOTO PREDIAL, DN 50 MM, JUNTA SOLDÁVEL, FORNECIDO E INSTALADO EM PRUMADA DE ESGOTO SANITÁRIO OU VENTILAÇÃO. AF_08/2022 | UN | 6
6.12.2.19 | 00001055 | Próprio | CAIXA SIFONADA, COM GRELHA QUADRADA, PVC, DN 100 X 140 X 50 MM, JUNTA SOLDÁVEL, FORNECIDA E INSTALADA EM RAMAL DE DESCARGA OU EM RAMAL DE ESGOTO SANITÁRIO. AF_08/2022 | UN | 12
6.12.2.20 | 00002351 | Próprio | ADAPTADOR PARA SAÍDA DE VASO SANITÁRIO 100 MM, ESGOTO SÉRIE NORMAL | UND | 8
6.12.3 |  |  | ÁGUAS PLUVIAIS /DRENO AR CONDICIONADO
6.12.3.1 | 89512 | SINAPI | TUBO PVC, SÉRIE R, ÁGUA PLUVIAL, DN 100 MM, FORNECIDO E INSTALADO EM RAMAL DE ENCAMINHAMENTO. AF_06/2022 | M | 114.87
6.12.3.2 | 104166 | SINAPI | TUBO PVC, SÉRIE R, ÁGUA PLUVIAL, DN 150 MM, FORNECIDO E INSTALADO EM RAMAL DE ENCAMINHAMENTO. AF_06/2022 | M | 21.38
6.12.3.3 | 89587 | SINAPI | CURVA 87 GRAUS E 30 MINUTOS, PVC, SERIE R, ÁGUA PLUVIAL, DN 100 MM, JUNTA ELÁSTICA, FORNECIDO E INSTALADO EM CONDUTORES VERTICAIS DE ÁGUAS PLUVIAIS. AF_06/2022 | UN | 7
6.12.3.4 | 104169 | SINAPI | CURVA 87 GRAUS E 30 MINUTOS, PVC, SERIE R, ÁGUA PLUVIAL, DN 150 MM, JUNTA ELÁSTICA, FORNECIDO E INSTALADO EM RAMAL DE ENCAMINHAMENTO. AF_06/2022 | UN | 2
6.12.3.5 | 104178 | SINAPI | CAP, PVC, SERIE R, ÁGUA PLUVIAL, DN 100 MM, JUNTA ELÁSTICA, FORNECIDO E INSTALADO EM RAMAL DE ENCAMINHAMENTO. AF_06/2022 | UN | 5
6.12.3.6 | 00001127 | Próprio | GRELHA PVC, DN 150 X 150 MM, FORNECIDO E INSTALADO EM RAMAIS DE ENCAMINHAMENTO DE ÁGUA PLUVIAL. | UN | 21
6.12.3.7 | 0000453 | Próprio | BUCHA DE REDUCAO DE PVC, SOLDAVEL, LONGA, COM 150X 100 MM, PARA PLUVIAL | UN | 8
6.12.3.8 | 104168 | SINAPI | JOELHO 45 GRAUS, PVC, SERIE R, ÁGUA PLUVIAL, DN 150 MM, JUNTA ELÁSTICA, FORNECIDO E INSTALADO EM RAMAL DE ENCAMINHAMENTO. AF_06/2022 | UN | 2
6.12.3.9 | 89531 | SINAPI | JOELHO 45 GRAUS, PVC, SERIE R, ÁGUA PLUVIAL, DN 100 MM, JUNTA ELÁSTICA, FORNECIDO E INSTALADO EM RAMAL DE ENCAMINHAMENTO. AF_06/2022 | UN | 9
6.12.3.10 | 89529 | SINAPI | JOELHO 90 GRAUS, PVC, SERIE R, ÁGUA PLUVIAL, DN 100 MM, JUNTA ELÁSTICA, FORNECIDO E INSTALADO EM RAMAL DE ENCAMINHAMENTO. AF_06/2022 | UN | 20
6.12.3.11 | 104167 | SINAPI | JOELHO 90 GRAUS, PVC, SERIE R, ÁGUA PLUVIAL, DN 150 MM, JUNTA ELÁSTICA, FORNECIDO E INSTALADO EM RAMAL DE ENCAMINHAMENTO. AF_06/2022 | UN | 2
6.12.3.12 | 89567 | SINAPI | JUNÇÃO SIMPLES, PVC, SERIE R, ÁGUA PLUVIAL, DN 100 X 100 MM, JUNTA ELÁSTICA, FORNECIDO E INSTALADO EM RAMAL DE ENCAMINHAMENTO. AF_06/2022 | UN | 15
6.12.3.13 | 89699 | SINAPI | JUNÇÃO SIMPLES, PVC, SERIE R, ÁGUA PLUVIAL, DN 150 X 100 MM, JUNTA ELÁSTICA, FORNECIDO E INSTALADO EM CONDUTORES VERTICAIS DE ÁGUAS PLUVIAIS. AF_06/2022 | UN | 2
6.14 |  |  | CLIMATIZAÇÃO E EXAUSTÃO
6.14.1 | 103253 | SINAPI | AR CONDICIONADO SPLIT INVERTER, HI-WALL (PAREDE), 24000 BTU/H, CICLO FRIO - FORNECIMENTO E INSTALAÇÃO. AF_11/2021_PE | UN | 1
6.14.2 | 103289 | SINAPI | TUBO EM COBRE FLEXÍVEL, DN 1/4", COM ISOLAMENTO, INSTALADO EM FORRO, PARA RAMAL DE ALIMENTAÇÃO DE AR CONDICIONADO, INCLUSO FIXADOR. AF_11/2021 | M | 5
6.14.3 | 103291 | SINAPI | TUBO EM COBRE FLEXÍVEL, DN 1/2", COM ISOLAMENTO, INSTALADO EM FORRO, PARA RAMAL DE ALIMENTAÇÃO DE AR CONDICIONADO, INCLUSO FIXADOR. AF_11/2021 | M | 5
6.14.4 | 0000435 | Próprio | DUTO EM CHAPA DE AÇO GALVANIZADO Nº. 26, PARA AR CONDICIONADO. FORNECIMENTO, MONTAGEM E INSTALAÇÃO | M | 10
6.14.5 | 0000438 | Próprio | FORNECIMENTO E INSTALAÇÃO DE GRELHA COM ALETAS, REFERENCIA VAT-AG, TROX OU EQUIVALENTE TÉCNICO, 225 x 225 MM | UN | 1
6.14.6 | 00000502 | Próprio | FORNECIMENTO E INSTALAÇÃO DE CAIXA DE VENTILAÇÃO COM VENTILADOR TIPO ROTOR SIROCCO E FILTRO CLASSE G4, VAZÃO DE AR 580 M3/H, PRESSÃO ESTÁTICA 40,0 MMCA, INCLUSIVE SUPORTES, APOIOS E FIXAÇÕES. | UND | 1
6.14.7 | 00001262 | Próprio | FORNECIMENTO DE AMORTECEDOR DE VIBRAÇÃO (CALÇO) EM BORRACHA/NEOPRENE MEDINDO 50X50X15 | UN | 4
6.14.8 | 0000440 | Próprio | FORNECIMENTO E INSTALAÇÃO DE VENEZIANA EM ALUMINIO ANODIZADO, C/ TELA, REFERENCIA AWG, TROX OU EQUIVALENTE TÉCNICO 385 x 330 MM | UN | 1
6.14.9 | 91927 | SINAPI | CABO DE COBRE FLEXÍVEL ISOLADO, 2,5 MM², ANTI-CHAMA 0,6/1,0 KV, PARA CIRCUITOS TERMINAIS - FORNECIMENTO E INSTALAÇÃO. AF_03/2023 | M | 20
6.14.10 | 00001405 | Próprio | Fornecimento e instalação de exaustor centrifugo "Limit Load" Simples aspiração, vazão de Ar 1.620m³/h, pressão estática 70mmca, potência 1,00 CV | UN | 1
6.14.11 | 0000356 | Próprio | Fornecimento e instalação de Damper Corta Fogo de acionamento eletromecânico 200x200mm | UN | 3
6.14.12 | 00001271 | Próprio | FORNECIMENTO E INSTALAÇÃO DE DUTO PARA EXAUSTÃO EM CHAPA DE AÇO PRETA COM NO MINIMO 1,37MM DE ESPESSURA (N 16MSG) INCLUSO SUPORTE, CONEXÕES E JUNTA DE VEDAÇÃO. | KG | 347
6.14.13 | 00001273 | Próprio | FORNECIMENTO E INSTALAÇÃO DE MANTA CERAMICA COM 50 MM DE ESPESSURA E ACESSÓRIOS. | M | 30
6.14.14 | 00001395 | Próprio | CFL-02 - Coifa total para fornos em aço inoxidavel. Dimensões 1000x900mm. Vazão de Ar 1620 m³/h | UN | 1
6.14.15 | 00001409 | Próprio | Fornecimento e instalação de Grelha de insuflamento metálica, vazão 1.460 m³/h, modelo referência: Trox VAT-DG 1225X125mm. | UN | 1
6.14.16 | 00001996 | Próprio | Grelha de insuflamento metálica. Vazão 3.560 m³/h. Modelo referência: Trox VAT-DG 1225X225mm. | UN | 2
6.14.17 | 00001272 | Próprio | FORNECIMENTO E INSTALAÇÃO DE DUTO EM CHAPA DE AÇO GALVANIZADO #24 INCLUSO SUPORTE. | KG | 142
6.14.18 | 0000447 | Próprio | GAS REFRIGERANTE R410 | KG | 1
6.14.19 | 0000448 | Próprio | GAS REFRIGERANTE R-141B | KG | 1
6.14.20 | 0000353 | Próprio | FORNECIMENTO E INSTALAÇÃO DE REGULADOR DE VAZÃO LEVE, REFERENCIA JN-B 200X200 OU EQUIVALENTE TÉCNICO | UN | 1
6.14.21 | 00001397 | Próprio | FORNECIMENTO E INSTALAÇÃO DE CAIXA DE VENTILAÇÃO COM VENTILADOR "SIROCCO" DUPLA ASPIRAÇÃO. VAZÃO DE AR 1.462m³/h, PRESSÃO ESTATICA 60mmca POTENCIA 6,7CV | UN | 1
6.14.22 | 00004033 | Próprio | CF-01 - Coifa tipo ilha em aço inoxidavel. Dimensões 2900x1100mm. Vazão de Ar 7.344 m³/h | UN | 1
6.14.23 | 00004032 | Próprio | Exaustor centrifugo "Limit Load" Simples aspiração. Vazão de Ar 7.344m³/h, Pressão estática 70mmca. Potência 2,88 CV, Motor Alto rendimento, IV Pólos, 380 / 220V/60Hz. Modelo de referência: Otam RLS 450 ou equivalente técnico. | UN | 1
6.14.24 | 00004034 | Próprio | DC- Damper Corta Fogo de acionamento eletromecânico, resistência ao fogo de no mínimo 1h. Dimensão 450x450mm. Modelo referência: Trox FKA-TA-BR-90 ou equivalente técnico. | UN | 3
6.14.25 | 00004035 | Próprio | RG - Regulador de vazão leve. Dimensão 450x450mm. Modelo referência: Trox JN-B 450x450 ou equivalente técnico. | UN | 1
6.14.26 | 00004036 | Próprio | Caixa de Ventilação com ventilador "Sirocco" Dupla aspiração. Vazão de Ar 6.610m³/h, Pressão estática 60mmca Potência 2,66CV, Motor Alto rendimento, IV Pólos, 380 / 220V/60Hz. Filtragem G1+G3. Modelo de referência: Otam GVS-15/15 ou equivalente técnico. | UN | 1
6.15 |  |  | GLP
6.15.1 | 00001274 | Próprio | Fornecimento e instalação de Registro de Esfera Reto 1/2"x3/8" com Bico para Mangueira | UN | 3
6.15.2 | 95250 | SINAPI | VÁLVULA DE ESFERA BRUTA, BRONZE, ROSCÁVEL, 1'' - FORNECIMENTO E INSTALAÇÃO. AF_08/2021 | UN | 3
6.15.3 | 00001275 | Próprio | Fornecimento e instalação de Regulador de pressão de 1º estagio 30kg/h | UN | 1
6.15.4 | 0000335 | Próprio | Fornecimento e instalação de Regulador de pressão de 2º estagio 7kg/h | UN | 7
6.15.5 | 92703 | SINAPI | JOELHO 90 GRAUS, EM FERRO GALVANIZADO, CONEXÃO ROSQUEADA, DN 25 (1"), INSTALADO EM RAMAIS E SUB-RAMAIS DE GÁS - FORNECIMENTO E INSTALAÇÃO. AF_10/2020 | UN | 1
6.15.6 | 92384 | SINAPI | JOELHO 90 GRAUS, EM FERRO GALVANIZADO, DN 32 (1 1/4"), CONEXÃO ROSQUEADA, INSTALADO EM REDE DE ALIMENTAÇÃO PARA HIDRANTE - FORNECIMENTO E INSTALAÇÃO. AF_10/2020 | UN | 4
6.15.7 | 92702 | SINAPI | JOELHO 45 GRAUS, EM FERRO GALVANIZADO, CONEXÃO ROSQUEADA, DN 25 (1"), INSTALADO EM RAMAIS E SUB-RAMAIS DE GÁS - FORNECIMENTO E INSTALAÇÃO. AF_10/2020 | UN | 7
6.15.8 | 00001287 | Próprio | TE DE REDUÇÃO, EM FERRO GALVANIZADO, CONEXÃO ROSQUEADA, DN 1 1/4" X 1", INSTALADO EM RAMAIS E SUB-RAMAIS DE GÁS - FORNECIMENTO E INSTALAÇÃO. | UN | 2
6.15.9 | 92706 | SINAPI | TÊ, EM FERRO GALVANIZADO, CONEXÃO ROSQUEADA, DN 25 (1"), INSTALADO EM RAMAIS E SUB-RAMAIS DE GÁS - FORNECIMENTO E INSTALAÇÃO. AF_10/2020 | UN | 5
6.15.10 | 00002353 | Próprio | TAMPÃO 1.1/4'' - FORNECIMENTO E INSTALAÇÃO | UN | 6
6.15.11 | 00001276 | Próprio | FORNECIMENTO E INSTALAÇÃO TUBO SCHEDULE 1" | M | 24.91
6.15.12 | 00001288 | Próprio | FORNECIMENTO E INSTALAÇÃO TUBO SCHEDULE 1 1/4" | M | 118.53
6.15.13 | 00615 | Próprio | CILINDRO P-90 | UN | 3
7 |  |  | PRÉDIO LABORATÓRIO
7.2 |  |  | SUPERESTRUTURA
7.2.1 | 92759 | SINAPI | ARMAÇÃO DE PILAR OU VIGA DE ESTRUTURA CONVENCIONAL DE CONCRETO ARMADO UTILIZANDO AÇO CA-60 DE 5,0 MM - MONTAGEM. AF_06/2022 | KG | 552.36
7.2.2 | 104110 | SINAPI | ARMAÇÃO DE PILAR OU VIGA DE ESTRUTURA DE CONCRETO ARMADO EMBUTIDA EM ALVENARIA DE VEDAÇÃO UTILIZANDO AÇO CA-50 DE 6,3 MM - MONTAGEM. AF_06/2022 | KG | 412
7.2.3 | 92761 | SINAPI | ARMAÇÃO DE PILAR OU VIGA DE ESTRUTURA CONVENCIONAL DE CONCRETO ARMADO UTILIZANDO AÇO CA-50 DE 8,0 MM - MONTAGEM. AF_06/2022 | KG | 674.36
7.2.4 | 92762 | SINAPI | ARMAÇÃO DE PILAR OU VIGA DE ESTRUTURA CONVENCIONAL DE CONCRETO ARMADO UTILIZANDO AÇO CA-50 DE 10,0 MM - MONTAGEM. AF_06/2022 | KG | 430.83
7.2.5 | 92763 | SINAPI | ARMAÇÃO DE PILAR OU VIGA DE ESTRUTURA CONVENCIONAL DE CONCRETO ARMADO UTILIZANDO AÇO CA-50 DE 12,5 MM - MONTAGEM. AF_06/2022 | KG | 668.46
7.2.6 | 92764 | SINAPI | ARMAÇÃO DE PILAR OU VIGA DE ESTRUTURA CONVENCIONAL DE CONCRETO ARMADO UTILIZANDO AÇO CA-50 DE 16,0 MM - MONTAGEM. AF_06/2022 | KG | 535.38
7.2.7 | 92765 | SINAPI | ARMAÇÃO DE PILAR OU VIGA DE ESTRUTURA CONVENCIONAL DE CONCRETO ARMADO UTILIZANDO AÇO CA-50 DE 20,0 MM - MONTAGEM. AF_06/2022 | KG | 2182.66
7.2.8 | 92443 | SINAPI | MONTAGEM E DESMONTAGEM DE FÔRMA DE PILARES RETANGULARES E ESTRUTURAS SIMILARES, PÉ-DIREITO SIMPLES, EM CHAPA DE MADEIRA COMPENSADA PLASTIFICADA, 18 UTILIZAÇÕES. AF_09/2020 | m² | 193.3
7.2.9 | 92479 | SINAPI | MONTAGEM E DESMONTAGEM DE FÔRMA DE VIGA, ESCORAMENTO COM GARFO DE MADEIRA, PÉ-DIREITO SIMPLES, EM CHAPA DE MADEIRA PLASTIFICADA, 18 UTILIZAÇÕES. AF_09/2020 | m² | 344.2
7.2.10 | 92769 | SINAPI | ARMAÇÃO DE LAJE DE ESTRUTURA CONVENCIONAL DE CONCRETO ARMADO UTILIZANDO AÇO CA-50 DE 6,3 MM - MONTAGEM. AF_06/2022 | KG | 295.64
7.2.11 | 92770 | SINAPI | ARMAÇÃO DE LAJE DE ESTRUTURA CONVENCIONAL DE CONCRETO ARMADO UTILIZANDO AÇO CA-50 DE 8,0 MM - MONTAGEM. AF_06/2022 | KG | 669.28
7.2.12 | 92771 | SINAPI | ARMAÇÃO DE LAJE DE ESTRUTURA CONVENCIONAL DE CONCRETO ARMADO UTILIZANDO AÇO CA-50 DE 10,0 MM - MONTAGEM. AF_06/2022 | KG | 3444.27
7.2.13 | 92772 | SINAPI | ARMAÇÃO DE LAJE DE ESTRUTURA CONVENCIONAL DE CONCRETO ARMADO UTILIZANDO AÇO CA-50 DE 12,5 MM - MONTAGEM. AF_06/2022 | KG | 128.55
7.2.14 | 92368 | SINAPI | TUBO DE AÇO GALVANIZADO COM COSTURA, CLASSE MÉDIA, DN 80 (3"), CONEXÃO ROSQUEADA, INSTALADO EM REDE DE ALIMENTAÇÃO PARA HIDRANTE - FORNECIMENTO E INSTALAÇÃO. AF_10/2020 | M | 27.36
7.2.15 | 92768 | SINAPI | ARMAÇÃO DE LAJE DE ESTRUTURA CONVENCIONAL DE CONCRETO ARMADO UTILIZANDO AÇO CA-60 DE 5,0 MM - MONTAGEM. AF_06/2022 | KG | 468.27
7.2.16 | 92536 | SINAPI | MONTAGEM E DESMONTAGEM DE FÔRMA DE LAJE MACIÇA, PÉ-DIREITO DUPLO, EM CHAPA DE MADEIRA COMPENSADA PLASTIFICADA, 18 UTILIZAÇÕES. AF_09/2020 | m² | 484.59
7.2.17 | 92773 | SINAPI | ARMAÇÃO DE LAJE DE ESTRUTURA CONVENCIONAL DE CONCRETO ARMADO UTILIZANDO AÇO CA-50 DE 16,0 MM - MONTAGEM. AF_06/2022 | KG | 200.01
7.2.18 | 00000604 | Próprio | CONCRETAGEM DE PILARES, VIGAS E LAJES (PRE MOLDADAS OU MACIÇA) FCK = 30 MPA, COM USO DE BOMBA EM EDIFICAÇÃO - LANÇAMENTO, ADENSAMENTO E ACABAMENTO. | m³ | 153.4
7.2.19 | 92538 | SINAPI | MONTAGEM E DESMONTAGEM DE FÔRMA DE LAJE MACIÇA, PÉ-DIREITO SIMPLES, EM CHAPA DE MADEIRA COMPENSADA PLASTIFICADA, 18 UTILIZAÇÕES. AF_09/2020 | m² | 94.36
7.3 |  |  | VEDAÇÕES
7.3.1 | 103330 | SINAPI | ALVENARIA DE VEDAÇÃO DE BLOCOS CERÂMICOS FURADOS NA HORIZONTAL DE 11,5X19X19 CM (ESPESSURA 11,5 CM) E ARGAMASSA DE ASSENTAMENTO COM PREPARO EM BETONEIRA. AF_12/2021 | m² | 602.1
7.3.2 | 102253 | SINAPI | DIVISORIA SANITÁRIA, TIPO CABINE, EM GRANITO CINZA POLIDO, ESP = 3CM, ASSENTADO COM ARGAMASSA COLANTE AC III-E, EXCLUSIVE FERRAGENS. AF_01/2021 | m² | 5.4
7.3.3 | 105022 | SINAPI | VERGA PRÉ-MOLDADA COM ATÉ 1,5 M DE VÃO, ESPESSURA DE *10* CM. AF_03/2024 | M | 4.2
7.3.4 | 105026 | SINAPI | VERGA MOLDADA IN LOCO COM UTILIZAÇÃO DE BLOCOS CANALETA, ESPESSURA DE *10* CM. AF_03/2024 | M | 17.3
7.3.5 | 105028 | SINAPI | CONTRAVERGA PRÉ-MOLDADA, ESPESSURA DE *10* CM. AF_03/2024 | M | 5.34
7.3.6 | 105027 | SINAPI | CONTRAVERGA PRÉ-MOLDADA, ESPESSURA DE *15* CM. AF_03/2024 | M | 51.68
7.4 |  |  | COBERTA
7.4.1 | 94228 | SINAPI | CALHA EM CHAPA DE AÇO GALVANIZADO NÚMERO 24, DESENVOLVIMENTO DE 50 CM, INCLUSO TRANSPORTE VERTICAL. AF_07/2019 | M | 40
7.4.2 | 71623 | SINAPI | CHAPIM DE CONCRETO APARENTE COM ACABAMENTO DESEMPENADO, FORMA DE COMPENSADO PLASTIFICADO (MADEIRIT) DE 14 X 10 CM, FUNDIDO NO LOCAL. | M | 98.37
7.4.3 | 00002240 | Próprio | TRAMA DE MADEIRA COMPOSTA POR CAIBRO PARA TELHADOS DE ATÉ 2 ÁGUAS PARA TELHA ONDULADA DE FIBROCIMENTO, METÁLICA, PLÁSTICA OU TERMOACÚSTICA, INCLUSO TRANSPORTE VERTICAL. | m² | 462.05
7.4.4 | 94210 | SINAPI | TELHAMENTO COM TELHA ONDULADA DE FIBROCIMENTO E = 6 MM, COM RECOBRIMENTO LATERAL DE 1 1/4 DE ONDA PARA TELHADO COM INCLINAÇÃO MÁXIMA DE 10°, COM ATÉ 2 ÁGUAS, INCLUSO IÇAMENTO. AF_07/2019 | m² | 462.05
7.4.5 | 94223 | SINAPI | CUMEEIRA PARA TELHA DE FIBROCIMENTO ONDULADA E = 6 MM, INCLUSO ACESSÓRIOS DE FIXAÇÃO E IÇAMENTO. AF_07/2019 | M | 20
7.4.6 | 100327 | SINAPI | RUFO EXTERNO/INTERNO EM CHAPA DE AÇO GALVANIZADO NÚMERO 26, CORTE DE 33 CM, INCLUSO IÇAMENTO. AF_07/2019 | M | 92.66
7.5 |  |  | IMPERMEABILIZAÇÃO
7.5.1 | 98562 | SINAPI | IMPERMEABILIZAÇÃO DE SUPERFÍCIE COM ARGAMASSA DE CIMENTO E AREIA, COM ADITIVO IMPERMEABILIZANTE, E = 1,5CM. AF_09/2023 | m² | 955.62
7.5.2 | 98546 | SINAPI | IMPERMEABILIZAÇÃO DE SUPERFÍCIE COM MANTA ASFÁLTICA, UMA CAMADA, INCLUSIVE APLICAÇÃO DE PRIMER ASFÁLTICO, E=4MM. AF_09/2023 | m² | 852.97
7.5.3 | 98565 | SINAPI | PROTEÇÃO MECÂNICA DE SUPERFICIE HORIZONTAL COM ARGAMASSA DE CIMENTO E AREIA, TRAÇO 1:3, E=3CM. AF_09/2023 | m² | 585.75
7.5.4 | 98557 | SINAPI | IMPERMEABILIZAÇÃO DE SUPERFÍCIE COM EMULSÃO ASFÁLTICA, 2 DEMÃOS. AF_09/2023 | m² | 826.78
7.6 |  |  | PISOS
7.6.1 | 97084 | SINAPI | COMPACTAÇÃO MECÂNICA DE SOLO PARA EXECUÇÃO DE RADIER, PISO DE CONCRETO OU LAJE SOBRE SOLO, COM COMPACTADOR DE SOLOS TIPO PLACA VIBRATÓRIA. AF_09/2021 | m² | 371.52
7.6.2 | 97087 | SINAPI | CAMADA SEPARADORA PARA EXECUÇÃO DE RADIER, PISO DE CONCRETO OU LAJE SOBRE SOLO, EM LONA PLÁSTICA. AF_09/2021 | m² | 371.52
7.6.3 | 95241 | SINAPI | LASTRO DE CONCRETO MAGRO, APLICADO EM PISOS, LAJES SOBRE SOLO OU RADIERS, ESPESSURA DE 5 CM. AF_01/2024 | m² | 371.52
7.6.4 | 87745 | SINAPI | CONTRAPISO EM ARGAMASSA TRAÇO 1:4 (CIMENTO E AREIA), PREPARO MECÂNICO COM BETONEIRA 400 L, APLICADO EM ÁREAS MOLHADAS SOBRE LAJE, ADERIDO, ACABAMENTO NÃO REFORÇADO, ESPESSURA 3CM. AF_07/2021 | m² | 371.52
7.6.5 | 87249 | SINAPI | REVESTIMENTO CERÂMICO PARA PISO COM PLACAS TIPO ESMALTADA DE DIMENSÕES 45X45 CM APLICADA EM AMBIENTES DE ÁREA MENOR QUE 5 M2. AF_02/2023_PE | m² | 3.66
7.6.6 | 87250 | SINAPI | REVESTIMENTO CERÂMICO PARA PISO COM PLACAS TIPO ESMALTADA DE DIMENSÕES 45X45 CM APLICADA EM AMBIENTES DE ÁREA ENTRE 5 M2 E 10 M2. AF_02/2023_PE | m² | 11.63
7.6.7 | 87251 | SINAPI | REVESTIMENTO CERÂMICO PARA PISO COM PLACAS TIPO ESMALTADA DE DIMENSÕES 45X45 CM APLICADA EM AMBIENTES DE ÁREA MAIOR QUE 10 M2. AF_02/2023_PE | m² | 356.23
7.6.8 | 101094 | SINAPI | PISO PODOTÁTIL DE ALERTA OU DIRECIONAL, DE BORRACHA, ASSENTADO SOBRE ARGAMASSA. AF_05/2020 | M | 4.66
7.6.9 | 98689 | SINAPI | SOLEIRA EM GRANITO, LARGURA 15 CM, ESPESSURA 2,0 CM. AF_09/2020 | M | 13.9
7.7 |  |  | REVESTIMENTOS
7.7.1 | 87879 | SINAPI | CHAPISCO APLICADO EM ALVENARIAS E ESTRUTURAS DE CONCRETO INTERNAS, COM COLHER DE PEDREIRO. ARGAMASSA TRAÇO 1:3 COM PREPARO EM BETONEIRA 400L. AF_10/2022 | m² | 877.65
7.7.2 | 87905 | SINAPI | CHAPISCO APLICADO EM ALVENARIA (COM PRESENÇA DE VÃOS) E ESTRUTURAS DE CONCRETO DE FACHADA, COM COLHER DE PEDREIRO. ARGAMASSA TRAÇO 1:3 COM PREPARO EM BETONEIRA 400L. AF_10/2022 | m² | 702.99
7.7.3 | 87829 | SINAPI | EMBOÇO OU MASSA ÚNICA EM ARGAMASSA TRAÇO 1:2:8, PREPARO MECÂNICO COM BETONEIRA 400 L, APLICADA MANUALMENTE NAS PAREDES INTERNAS DA SACADA, ESPESSURA DE 35 MM, SEM USO DE TELA METÁLICA DE REFORÇO CONTRA FISSURAÇÃO. AF_08/2022 | m² | 877.65
7.7.4 | 87779 | SINAPI | EMBOÇO OU MASSA ÚNICA EM ARGAMASSA TRAÇO 1:2:8, PREPARO MECÂNICO COM BETONEIRA 400 L, APLICADA MANUALMENTE EM PANOS DE FACHADA COM PRESENÇA DE VÃOS, ESPESSURA DE 35 MM. AF_08/2022 | m² | 702.99
7.7.5 | 99195 | SINAPI | REVESTIMENTO CERÂMICO PARA PAREDES INTERNAS COM PLACAS TIPO ESMALTADA PADRÃO POPULAR DE DIMENSÕES 20X20 CM, ARGAMASSA TIPO AC III, APLICADAS NA ALTURA INTEIRA DAS PAREDES. AF_02/2023_PE | m² | 109.5
7.7.6 | 00002249 | Próprio | REVESTIMENTO CERÂMICO PARA PAREDES EXTERNAS EM CERAMICA 10 X 10 CM | M² | 1019.77
7.8 |  |  | FORRO
7.8.1 | 96113 | SINAPI | FORRO EM PLACAS DE GESSO, PARA AMBIENTES COMERCIAIS. AF_08/2023_PS | m² | 371.52
7.9 |  |  | ESQUADRIAS
7.9.1 | 91338 | SINAPI | PORTA DE ALUMÍNIO DE ABRIR COM LAMBRI, COM GUARNIÇÃO, FIXAÇÃO COM PARAFUSOS - FORNECIMENTO E INSTALAÇÃO. AF_12/2019 | m² | 5.76
7.9.2 | 5404 | Próprio | JANELA BASCULANTE DE ALUMINIO | m² | 92.25
7.9.3 | 91341 | SINAPI | PORTA EM ALUMÍNIO DE ABRIR TIPO VENEZIANA COM GUARNIÇÃO, FIXAÇÃO COM PARAFUSOS - FORNECIMENTO E INSTALAÇÃO. AF_12/2019 | m² | 5.67
7.9.4 | 00002310 | Próprio | PORTA EM MADEIRA MACIÇA E ISOLAMENTO ACUSTICO 1,60X2,10 - ABERTA P/ EXTERIOR C/ VISOR VIDRO 6MM, FECHADURA E PUXADOR HORIZ. INCLUSIVE, PINTURA EM ESMATE SINTÉTICO 2 DEMÃOS. | UND | 7
7.9.5 | 00002325 | Próprio | PORTÃO EM CHAPA DE AÇO GALVANIZADO Nº 16 | m² | 6.8
7.9.6 | 101162 | SINAPI | ALVENARIA DE VEDAÇÃO COM ELEMENTO VAZADO DE CERÂMICA (COBOGÓ) DE 7X20X20CM E ARGAMASSA DE ASSENTAMENTO COM PREPARO EM BETONEIRA. AF_05/2020 | m² | 22.41
7.10 |  |  | PINTURA
7.10.1 | 88485 | SINAPI | FUNDO SELADOR ACRÍLICO, APLICAÇÃO MANUAL EM PAREDE, UMA DEMÃO. AF_04/2023 | m² | 194.53
7.10.2 | 88497 | SINAPI | EMASSAMENTO COM MASSA LÁTEX, APLICAÇÃO EM PAREDE, DUAS DEMÃOS, LIXAMENTO MANUAL. AF_04/2023 | m² | 194.53
7.10.3 | 88489 | SINAPI | PINTURA LÁTEX ACRÍLICA PREMIUM, APLICAÇÃO MANUAL EM PAREDES, DUAS DEMÃOS. AF_04/2023 | m² | 194.53
7.10.4 | 88484 | SINAPI | FUNDO SELADOR ACRÍLICO, APLICAÇÃO MANUAL EM TETO, UMA DEMÃO. AF_04/2023 | m² | 371.52
7.10.5 | 88494 | SINAPI | EMASSAMENTO COM MASSA LÁTEX, APLICAÇÃO EM TETO, UMA DEMÃO, LIXAMENTO MANUAL. AF_04/2023 | m² | 371.52
7.10.6 | 88488 | SINAPI | PINTURA LÁTEX ACRÍLICA PREMIUM, APLICAÇÃO MANUAL EM TETO, DUAS DEMÃOS. AF_04/2023 | m² | 371.52
7.10.7 | 102218 | SINAPI | PINTURA TINTA DE ACABAMENTO (PIGMENTADA) ESMALTE SINTÉTICO FOSCO EM MADEIRA, 2 DEMÃOS. AF_01/2021 | m² | 47.04
7.11 |  |  | LOUÇAS E METAIS
7.11.1 | 86888 | SINAPI | VASO SANITÁRIO SIFONADO COM CAIXA ACOPLADA LOUÇA BRANCA - FORNECIMENTO E INSTALAÇÃO. AF_01/2020 | UN | 4
7.11.2 | 95471 | SINAPI | VASO SANITARIO SIFONADO CONVENCIONAL PARA PCD SEM FURO FRONTAL COM LOUÇA BRANCA SEM ASSENTO - FORNECIMENTO E INSTALAÇÃO. AF_01/2020 | UN | 1
7.11.3 | 00000410 | Próprio | LAVATORIO DE CANTO DE LOUCA BRANCA, SUSPENSO (SEM COLUNA), DIMENSOES *40 X 30* CM (L X C), INCLUSO VÁLVULA EM METAL CROMADO, SIFÃO FLEXÍVEL EM PVC E ENGATE FLEXÍVEL 30CM EM PLÁSTICO - FORNECIMENTO E INSTALAÇÃO. | UND | 3
7.11.4 | 100849 | SINAPI | ASSENTO SANITÁRIO CONVENCIONAL - FORNECIMENTO E INSTALACAO. AF_01/2020 | UN | 5
7.11.5 | 86915 | SINAPI | TORNEIRA CROMADA DE MESA, 1/2" OU 3/4", PARA LAVATÓRIO, PADRÃO MÉDIO - FORNECIMENTO E INSTALAÇÃO. AF_01/2020 | UN | 3
7.11.6 | 0000371 | Próprio | BEBEDOURO LIFE 100 COM TORNEIRA COPO | UN | 2
7.11.7 | 95547 | SINAPI | SABONETEIRA PLASTICA TIPO DISPENSER PARA SABONETE LIQUIDO COM RESERVATORIO 800 A 1500 ML, INCLUSO FIXAÇÃO. AF_01/2020 | UN | 3
7.11.8 | 0000286 | Próprio | ESPELHO EM CRISTAL INCOLOR 4mm APLICADO PAREDES | m² | 1.5
7.11.9 | 100871 | SINAPI | BARRA DE APOIO RETA, EM ALUMINIO, COMPRIMENTO 70 CM, FIXADA NA PAREDE - FORNECIMENTO E INSTALAÇÃO. AF_01/2020 | UN | 1
7.11.10 | 0000376 | Próprio | DISPENSER PARA PAPEL HIGIÊNICO ROLÃO - LALEKLA - LINHA SMART (CÓD. 30180242) OU EQUIVALENTE TÉCNICO | UN | 3
7.11.11 | 0000377 | Próprio | DISPENSER PARA PAPEL TOALHA INTERFOLHADO LALEKLA - LINHA EVOLUTION CÓD.30180225. OU EQUIVALENTE TÉCNICO | UN | 3
7.11.12 | 0000368 | Próprio | DUCHA HIGIENICA COM REGISTRO LINHA ASPEN REF 1984- C35 DECA OU EQUILVALENTE | UN | 5
7.11.13 | 101966 | SINAPI | CHAPIM SOBRE MUROS LINEARES, EM GRANITO OU MÁRMORE, L = 25 CM, ASSENTADO COM ARGAMASSA 1:6 COM ADITIVO. AF_11/2020 | M | 131.3
7.12 |  |  | INSTALAÇÕES HIDROSSANITÁRIAS
7.12.1 |  |  | ÁGUA FRIA
7.12.1.1 | 89353 | SINAPI | REGISTRO DE GAVETA BRUTO, LATÃO, ROSCÁVEL, 3/4" - FORNECIMENTO E INSTALAÇÃO. AF_08/2021 | UN | 4
7.12.1.2 | 89356 | SINAPI | TUBO, PVC, SOLDÁVEL, DE 25MM, INSTALADO EM RAMAL OU SUB-RAMAL DE ÁGUA - FORNECIMENTO E INSTALAÇÃO. AF_06/2022 | M | 25
7.12.1.3 | 89357 | SINAPI | TUBO, PVC, SOLDÁVEL, DE 32MM, INSTALADO EM RAMAL OU SUB-RAMAL DE ÁGUA - FORNECIMENTO E INSTALAÇÃO. AF_06/2022 | M | 32
7.12.1.4 | 103953 | SINAPI | BUCHA DE REDUÇÃO, CURTA, PVC, SOLDÁVEL, DN 32 X 25 MM, INSTALADO EM RAMAL DE DISTRIBUIÇÃO DE ÁGUA - FORNECIMENTO E INSTALAÇÃO. AF_06/2022 | UN | 3
7.12.1.5 | 89367 | SINAPI | JOELHO 90 GRAUS, PVC, SOLDÁVEL, DN 32MM, INSTALADO EM RAMAL OU SUB-RAMAL DE ÁGUA - FORNECIMENTO E INSTALAÇÃO. AF_06/2022 | UN | 7
7.12.1.6 | 89362 | SINAPI | JOELHO 90 GRAUS, PVC, SOLDÁVEL, DN 25MM, INSTALADO EM RAMAL OU SUB-RAMAL DE ÁGUA - FORNECIMENTO E INSTALAÇÃO. AF_06/2022 | UN | 20
7.12.1.7 | 89366 | SINAPI | JOELHO 90 GRAUS COM BUCHA DE LATÃO, PVC, SOLDÁVEL, DN 25MM, X 3/4 INSTALADO EM RAMAL OU SUB-RAMAL DE ÁGUA - FORNECIMENTO E INSTALAÇÃO. AF_06/2022 | UN | 12
7.12.1.8 | 94689 | SINAPI | TÊ COM BUCHA DE LATÃO NA BOLSA CENTRAL, PVC, SOLDÁVEL, DN 25 MM X 3/4", INSTALADO EM RESERVAÇÃO PREDIAL DE ÁGUA - FORNECIMENTO E INSTALAÇÃO. AF_04/2024 | UN | 1
7.12.1.9 | 89398 | SINAPI | TE, PVC, SOLDÁVEL, DN 32MM, INSTALADO EM RAMAL OU SUB-RAMAL DE ÁGUA - FORNECIMENTO E INSTALAÇÃO. AF_06/2022 | UN | 2
7.12.1.10 | 89395 | SINAPI | TE, PVC, SOLDÁVEL, DN 25MM, INSTALADO EM RAMAL OU SUB-RAMAL DE ÁGUA - FORNECIMENTO E INSTALAÇÃO. AF_06/2022 | UN | 9
7.12.2 |  |  | ESGOTO
7.12.2.1 | 89714 | SINAPI | TUBO PVC, SERIE NORMAL, ESGOTO PREDIAL, DN 100 MM, FORNECIDO E INSTALADO EM RAMAL DE DESCARGA OU RAMAL DE ESGOTO SANITÁRIO. AF_08/2022 | M | 12.74
7.12.2.2 | 89712 | SINAPI | TUBO PVC, SERIE NORMAL, ESGOTO PREDIAL, DN 50 MM, FORNECIDO E INSTALADO EM RAMAL DE DESCARGA OU RAMAL DE ESGOTO SANITÁRIO. AF_08/2022 | M | 29.32
7.12.2.3 | 89711 | SINAPI | TUBO PVC, SERIE NORMAL, ESGOTO PREDIAL, DN 40 MM, FORNECIDO E INSTALADO EM RAMAL DE DESCARGA OU RAMAL DE ESGOTO SANITÁRIO. AF_08/2022 | M | 107.63
7.12.2.4 | 89726 | SINAPI | JOELHO 45 GRAUS, PVC, SERIE NORMAL, ESGOTO PREDIAL, DN 40 MM, JUNTA SOLDÁVEL, FORNECIDO E INSTALADO EM RAMAL DE DESCARGA OU RAMAL DE ESGOTO SANITÁRIO. AF_08/2022 | UN | 4
7.12.2.5 | 89802 | SINAPI | JOELHO 45 GRAUS, PVC, SERIE NORMAL, ESGOTO PREDIAL, DN 50 MM, JUNTA ELÁSTICA, FORNECIDO E INSTALADO EM PRUMADA DE ESGOTO SANITÁRIO OU VENTILAÇÃO. AF_08/2022 | UN | 4
7.12.2.6 | 89746 | SINAPI | JOELHO 45 GRAUS, PVC, SERIE NORMAL, ESGOTO PREDIAL, DN 100 MM, JUNTA ELÁSTICA, FORNECIDO E INSTALADO EM RAMAL DE DESCARGA OU RAMAL DE ESGOTO SANITÁRIO. AF_08/2022 | UN | 2
7.12.2.7 | 89724 | SINAPI | JOELHO 90 GRAUS, PVC, SERIE NORMAL, ESGOTO PREDIAL, DN 40 MM, JUNTA SOLDÁVEL, FORNECIDO E INSTALADO EM RAMAL DE DESCARGA OU RAMAL DE ESGOTO SANITÁRIO. AF_08/2022 | UN | 34
7.12.2.8 | 89731 | SINAPI | JOELHO 90 GRAUS, PVC, SERIE NORMAL, ESGOTO PREDIAL, DN 50 MM, JUNTA ELÁSTICA, FORNECIDO E INSTALADO EM RAMAL DE DESCARGA OU RAMAL DE ESGOTO SANITÁRIO. AF_08/2022 | UN | 8
7.12.2.9 | 104345 | SINAPI | JUNÇÃO DE REDUÇÃO INVERTIDA, PVC, SÉRIE NORMAL, ESGOTO PREDIAL, DN 100 X 50 MM, JUNTA ELÁSTICA, FORNECIDO E INSTALADO EM RAMAL DE DESCARGA OU RAMAL DE ESGOTO SANITÁRIO. AF_08/2022 | UN | 3
7.12.2.10 | 89783 | SINAPI | JUNÇÃO SIMPLES, PVC, SERIE NORMAL, ESGOTO PREDIAL, DN 40 MM, JUNTA SOLDÁVEL, FORNECIDO E INSTALADO EM RAMAL DE DESCARGA OU RAMAL DE ESGOTO SANITÁRIO. AF_08/2022 | UN | 8
7.12.2.11 | 89785 | SINAPI | JUNÇÃO SIMPLES, PVC, SERIE NORMAL, ESGOTO PREDIAL, DN 50 X 50 MM, JUNTA ELÁSTICA, FORNECIDO E INSTALADO EM RAMAL DE DESCARGA OU RAMAL DE ESGOTO SANITÁRIO. AF_08/2022 | UN | 2
7.12.2.12 | 89850 | SINAPI | JOELHO 90 GRAUS, PVC, SERIE NORMAL, ESGOTO PREDIAL, DN 100 MM, JUNTA ELÁSTICA, FORNECIDO E INSTALADO EM SUBCOLETOR AÉREO DE ESGOTO SANITÁRIO. AF_08/2022 | UN | 5
7.12.2.13 | 104348 | SINAPI | TERMINAL DE VENTILAÇÃO, PVC, SÉRIE NORMAL, ESGOTO PREDIAL, DN 50 MM, JUNTA SOLDÁVEL, FORNECIDO E INSTALADO EM PRUMADA DE ESGOTO SANITÁRIO OU VENTILAÇÃO. AF_08/2022 | UN | 1
7.12.2.14 | 89834 | SINAPI | JUNÇÃO SIMPLES, PVC, SERIE NORMAL, ESGOTO PREDIAL, DN 100 X 100 MM, JUNTA ELÁSTICA, FORNECIDO E INSTALADO EM PRUMADA DE ESGOTO SANITÁRIO OU VENTILAÇÃO. AF_08/2022 | UN | 2
7.12.2.15 | 89825 | SINAPI | TE, PVC, SERIE NORMAL, ESGOTO PREDIAL, DN 50 X 50 MM, JUNTA ELÁSTICA, FORNECIDO E INSTALADO EM PRUMADA DE ESGOTO SANITÁRIO OU VENTILAÇÃO. AF_08/2022 | UN | 8
7.12.2.16 | 00001055 | Próprio | CAIXA SIFONADA, COM GRELHA QUADRADA, PVC, DN 100 X 140 X 50 MM, JUNTA SOLDÁVEL, FORNECIDA E INSTALADA EM RAMAL DE DESCARGA OU EM RAMAL DE ESGOTO SANITÁRIO. AF_08/2022 | UN | 5
7.12.2.17 | 00002351 | Próprio | ADAPTADOR PARA SAÍDA DE VASO SANITÁRIO 100 MM, ESGOTO SÉRIE NORMAL | UND | 5
7.12.2.18 | 00002358 | Próprio | CAIXA SIFONADA EM ALVENARIA DE TIJOLOS MACIÇOS ESP. = 0,12M, DIM. INT. = 0.40 x 0.40 x 0.65M | UND | 4
7.12.2.19 | 00003388 | Próprio | CAIXA DE INSPEÇÃO EM ALVENARIA DE TIJOLO MACIÇO 60X60X60CM COM GRELHA DE FERRO FUNDIDO SIMPLES COM REQUADRO, 600 X 600 MM - FORNECIMENTO E INSTALAÇÃO | UN | 1
7.12.3 |  |  | ÁGUAS PLUVIAIS /DRENO AR CONDICIONADO
7.12.3.1 | 104166 | SINAPI | TUBO PVC, SÉRIE R, ÁGUA PLUVIAL, DN 150 MM, FORNECIDO E INSTALADO EM RAMAL DE ENCAMINHAMENTO. AF_06/2022 | M | 11.46
7.12.3.2 | 89512 | SINAPI | TUBO PVC, SÉRIE R, ÁGUA PLUVIAL, DN 100 MM, FORNECIDO E INSTALADO EM RAMAL DE ENCAMINHAMENTO. AF_06/2022 | M | 58.95
7.12.3.3 | 89587 | SINAPI | CURVA 87 GRAUS E 30 MINUTOS, PVC, SERIE R, ÁGUA PLUVIAL, DN 100 MM, JUNTA ELÁSTICA, FORNECIDO E INSTALADO EM CONDUTORES VERTICAIS DE ÁGUAS PLUVIAIS. AF_06/2022 | UN | 4
7.12.3.4 | 104169 | SINAPI | CURVA 87 GRAUS E 30 MINUTOS, PVC, SERIE R, ÁGUA PLUVIAL, DN 150 MM, JUNTA ELÁSTICA, FORNECIDO E INSTALADO EM RAMAL DE ENCAMINHAMENTO. AF_06/2022 | UN | 1
7.12.3.5 | 89690 | SINAPI | JUNÇÃO SIMPLES, PVC, SERIE R, ÁGUA PLUVIAL, DN 100 X 100 MM, JUNTA ELÁSTICA, FORNECIDO E INSTALADO EM CONDUTORES VERTICAIS DE ÁGUAS PLUVIAIS. AF_06/2022 | UN | 3
7.12.3.6 | 104178 | SINAPI | CAP, PVC, SERIE R, ÁGUA PLUVIAL, DN 100 MM, JUNTA ELÁSTICA, FORNECIDO E INSTALADO EM RAMAL DE ENCAMINHAMENTO. AF_06/2022 | UN | 1
7.12.3.7 | 00001127 | Próprio | GRELHA PVC, DN 150 X 150 MM, FORNECIDO E INSTALADO EM RAMAIS DE ENCAMINHAMENTO DE ÁGUA PLUVIAL. | UN | 8
7.12.3.8 | 0000453 | Próprio | BUCHA DE REDUCAO DE PVC, SOLDAVEL, LONGA, COM 150X 100 MM, PARA PLUVIAL | UN | 5
7.12.3.9 | 89531 | SINAPI | JOELHO 45 GRAUS, PVC, SERIE R, ÁGUA PLUVIAL, DN 100 MM, JUNTA ELÁSTICA, FORNECIDO E INSTALADO EM RAMAL DE ENCAMINHAMENTO. AF_06/2022 | UN | 8
7.12.3.10 | 104168 | SINAPI | JOELHO 45 GRAUS, PVC, SERIE R, ÁGUA PLUVIAL, DN 150 MM, JUNTA ELÁSTICA, FORNECIDO E INSTALADO EM RAMAL DE ENCAMINHAMENTO. AF_06/2022 | UN | 1
7.12.3.11 | 89850 | SINAPI | JOELHO 90 GRAUS, PVC, SERIE NORMAL, ESGOTO PREDIAL, DN 100 MM, JUNTA ELÁSTICA, FORNECIDO E INSTALADO EM SUBCOLETOR AÉREO DE ESGOTO SANITÁRIO. AF_08/2022 | UN | 4
7.12.3.12 | 104174 | SINAPI | JUNÇÃO SIMPLES, PVC, SERIE R, ÁGUA PLUVIAL, DN 150 X 100 MM, JUNTA ELÁSTICA, FORNECIDO E INSTALADO EM RAMAL DE ENCAMINHAMENTO. AF_06/2022 | UN | 1
7.12.3.13 | 89854 | SINAPI | JOELHO 90 GRAUS, PVC, SERIE NORMAL, ESGOTO PREDIAL, DN 150 MM, JUNTA ELÁSTICA, FORNECIDO E INSTALADO EM SUBCOLETOR AÉREO DE ESGOTO SANITÁRIO. AF_08/2022 | UN | 1
7.14 |  |  | CLIMATIZAÇÃO
7.14.1 | 103262 | SINAPI | AR CONDICIONADO SPLIT ON/OFF, PISO TETO, 36.000 BTU/H, CICLO FRIO - FORNECIMENTO E INSTALAÇÃO. AF_11/2021_PSE | UN | 12
7.14.2 | 103290 | SINAPI | TUBO EM COBRE FLEXÍVEL, DN 3/8", COM ISOLAMENTO, INSTALADO EM FORRO, PARA RAMAL DE ALIMENTAÇÃO DE AR CONDICIONADO, INCLUSO FIXADOR. AF_11/2021 | M | 182
7.14.3 | 00004721 | Próprio | FORNECIMENTO E INSTALAÇÃO DE TUBO EM COBRE RÍGIDO, DN 25,4MM (1"), COM ISOLAMENTO ELASTOMÉRICO ELASTOMÉRICO PARA RAMAL DE ALIMENTAÇÃO DE AR CONDICIONADO, INCLUSO FIXADOR, CURVAS, LUVAS, SOLDAGEM, PRESSURIZAÇÃO, LIMPEZA, EVACUAÇÃO E GÁS REFRIGERANTE. | M | 182
7.14.4 | 00001272 | Próprio | FORNECIMENTO E INSTALAÇÃO DE DUTO EM CHAPA DE AÇO GALVANIZADO #24 INCLUSO SUPORTE. | KG | 271
7.14.5 | 0000435 | Próprio | DUTO EM CHAPA DE AÇO GALVANIZADO Nº. 26, PARA AR CONDICIONADO. FORNECIMENTO, MONTAGEM E INSTALAÇÃO | M | 54
7.14.6 | 0000438 | Próprio | FORNECIMENTO E INSTALAÇÃO DE GRELHA COM ALETAS, REFERENCIA VAT-AG, TROX OU EQUIVALENTE TÉCNICO, 225 x 225 MM | UN | 18
7.14.7 | 0000440 | Próprio | FORNECIMENTO E INSTALAÇÃO DE VENEZIANA EM ALUMINIO ANODIZADO, C/ TELA, REFERENCIA AWG, TROX OU EQUIVALENTE TÉCNICO 385 x 330 MM | UN | 6
7.14.8 | 91929 | SINAPI | CABO DE COBRE FLEXÍVEL ISOLADO, 4 MM², ANTI-CHAMA 0,6/1,0 KV, PARA CIRCUITOS TERMINAIS - FORNECIMENTO E INSTALAÇÃO. AF_03/2023 | M | 905
7.14.9 | 0000447 | Próprio | GAS REFRIGERANTE R410 | KG | 20
7.14.10 | 0000448 | Próprio | GAS REFRIGERANTE R-141B | KG | 20
7.14.11 | 00003312 | Próprio | FORNECIMENTO E INSTALAÇÃO DE CAIXA DE VENTILAÇÃO COM VENTILADOR TIPO ROTOR SIROCCO E FILTRO CLASSE G4, VAZÃO DE AR 1445 M3/H, PRESSÃO ESTÁTICA 51,0 MMCA, INCLUSIVE SUPORTES, APOIOS E FIXAÇÕES. | UN | 6
7.14.12 | 00001261 | Próprio | FORNECIMENTO DE AMORTECEDOR DE VIBRAÇÃO (CALÇO) EM BORRACHA/NEOPRENE MEDINDO 100X100X50 | UN | 48
8 |  |  | CASTELO D'AGUA
8.2 |  |  | SUPERESTRUTURA
8.2.1 | 100067 | SINAPI | ARMAÇÃO DO SISTEMA DE PAREDES DE CONCRETO, EXECUTADA COMO REFORÇO, VERGALHÃO DE 5,0 MM DE DIÂMETRO. AF_12/2024 | KG | 130.18
8.2.2 | 91601 | SINAPI | ARMAÇÃO DO SISTEMA DE PAREDES DE CONCRETO, EXECUTADA COMO REFORÇO, VERGALHÃO DE 6,3 MM DE DIÂMETRO. AF_12/2024 | KG | 15.82
8.2.3 | 91602 | SINAPI | ARMAÇÃO DO SISTEMA DE PAREDES DE CONCRETO, EXECUTADA COMO REFORÇO, VERGALHÃO DE 8,0 MM DE DIÂMETRO. AF_12/2024 | KG | 2721.73
8.2.4 | 91603 | SINAPI | ARMAÇÃO DO SISTEMA DE PAREDES DE CONCRETO, EXECUTADA COMO REFORÇO, VERGALHÃO DE 10,0 MM DE DIÂMETRO. AF_12/2024 | KG | 3481.27
8.2.5 | 00002368 | Próprio | ARMAÇÃO DE PILAR OU VIGA DE ESTRUTURA CONVENCIONAL DE CONCRETO ARMADO UTILIZANDO AÇO CA-60 DE 6,3 MM - MONTAGEM. | KG | 204.27
8.2.6 | 92764 | SINAPI | ARMAÇÃO DE PILAR OU VIGA DE ESTRUTURA CONVENCIONAL DE CONCRETO ARMADO UTILIZANDO AÇO CA-50 DE 16,0 MM - MONTAGEM. AF_06/2022 | KG | 850.64
8.2.7 | 92443 | SINAPI | MONTAGEM E DESMONTAGEM DE FÔRMA DE PILARES RETANGULARES E ESTRUTURAS SIMILARES, PÉ-DIREITO SIMPLES, EM CHAPA DE MADEIRA COMPENSADA PLASTIFICADA, 18 UTILIZAÇÕES. AF_09/2020 | m² | 148
8.2.8 | 100068 | SINAPI | ARMAÇÃO DO SISTEMA DE PAREDES DE CONCRETO, EXECUTADA COMO REFORÇO, VERGALHÃO DE 12,5 MM DE DIÂMETRO. AF_12/2024 | KG | 408.82
8.2.9 | 92922 | SINAPI | ARMAÇÃO DE ESTRUTURAS DIVERSAS DE CONCRETO ARMADO, EXCETO VIGAS, PILARES, LAJES E FUNDAÇÕES, UTILIZANDO AÇO CA-50 DE 16,0 MM - MONTAGEM. AF_06/2022 | KG | 510.74
8.2.10 | 92538 | SINAPI | MONTAGEM E DESMONTAGEM DE FÔRMA DE LAJE MACIÇA, PÉ-DIREITO SIMPLES, EM CHAPA DE MADEIRA COMPENSADA PLASTIFICADA, 18 UTILIZAÇÕES. AF_09/2020 | m² | 459
8.2.11 | 00000604 | Próprio | CONCRETAGEM DE PILARES, VIGAS E LAJES (PRE MOLDADAS OU MACIÇA) FCK = 30 MPA, COM USO DE BOMBA EM EDIFICAÇÃO - LANÇAMENTO, ADENSAMENTO E ACABAMENTO. | m³ | 91.8
8.3 |  |  | VEDAÇÕES
8.3.1 | 103330 | SINAPI | ALVENARIA DE VEDAÇÃO DE BLOCOS CERÂMICOS FURADOS NA HORIZONTAL DE 11,5X19X19 CM (ESPESSURA 11,5 CM) E ARGAMASSA DE ASSENTAMENTO COM PREPARO EM BETONEIRA. AF_12/2021 | m² | 45.27
8.3.2 | 93184 | SINAPI | VERGA PRÉ-MOLDADA COM ATÉ 1,5 M DE VÃO, ESPESSURA DE *20* CM. AF_03/2024 | M | 1.89
8.4 |  |  | IMPERMEABILIZAÇÃO
8.4.1 | 98562 | SINAPI | IMPERMEABILIZAÇÃO DE SUPERFÍCIE COM ARGAMASSA DE CIMENTO E AREIA, COM ADITIVO IMPERMEABILIZANTE, E = 1,5CM. AF_09/2023 | m² | 258.67
8.4.2 | 98546 | SINAPI | IMPERMEABILIZAÇÃO DE SUPERFÍCIE COM MANTA ASFÁLTICA, UMA CAMADA, INCLUSIVE APLICAÇÃO DE PRIMER ASFÁLTICO, E=4MM. AF_09/2023 | m² | 268.42
8.4.3 | 98565 | SINAPI | PROTEÇÃO MECÂNICA DE SUPERFICIE HORIZONTAL COM ARGAMASSA DE CIMENTO E AREIA, TRAÇO 1:3, E=3CM. AF_09/2023 | m² | 19.63
8.4.4 | 98557 | SINAPI | IMPERMEABILIZAÇÃO DE SUPERFÍCIE COM EMULSÃO ASFÁLTICA, 2 DEMÃOS. AF_09/2023 | m² | 47.21
8.5 |  |  | PISOS
8.5.1 | 97084 | SINAPI | COMPACTAÇÃO MECÂNICA DE SOLO PARA EXECUÇÃO DE RADIER, PISO DE CONCRETO OU LAJE SOBRE SOLO, COM COMPACTADOR DE SOLOS TIPO PLACA VIBRATÓRIA. AF_09/2021 | m² | 19.63
8.5.2 | 97087 | SINAPI | CAMADA SEPARADORA PARA EXECUÇÃO DE RADIER, PISO DE CONCRETO OU LAJE SOBRE SOLO, EM LONA PLÁSTICA. AF_09/2021 | m² | 19.63
8.5.3 | 95241 | SINAPI | LASTRO DE CONCRETO MAGRO, APLICADO EM PISOS, LAJES SOBRE SOLO OU RADIERS, ESPESSURA DE 5 CM. AF_01/2024 | m² | 19.63
8.5.4 | 87745 | SINAPI | CONTRAPISO EM ARGAMASSA TRAÇO 1:4 (CIMENTO E AREIA), PREPARO MECÂNICO COM BETONEIRA 400 L, APLICADO EM ÁREAS MOLHADAS SOBRE LAJE, ADERIDO, ACABAMENTO NÃO REFORÇADO, ESPESSURA 3CM. AF_07/2021 | m² | 19.63
8.5.5 | 101749 | SINAPI | PISO CIMENTADO, TRAÇO 1:3 (CIMENTO E AREIA), ACABAMENTO LISO, ESPESSURA 4,0 CM, PREPARO MECÂNICO DA ARGAMASSA. AF_09/2020 | m² | 19.63
8.6 |  |  | REVESTIMENTOS
8.6.1 | 87879 | SINAPI | CHAPISCO APLICADO EM ALVENARIAS E ESTRUTURAS DE CONCRETO INTERNAS, COM COLHER DE PEDREIRO. ARGAMASSA TRAÇO 1:3 COM PREPARO EM BETONEIRA 400L. AF_10/2022 | m² | 42.6
8.6.2 | 87905 | SINAPI | CHAPISCO APLICADO EM ALVENARIA (COM PRESENÇA DE VÃOS) E ESTRUTURAS DE CONCRETO DE FACHADA, COM COLHER DE PEDREIRO. ARGAMASSA TRAÇO 1:3 COM PREPARO EM BETONEIRA 400L. AF_10/2022 | m² | 234.54
8.6.3 | 87829 | SINAPI | EMBOÇO OU MASSA ÚNICA EM ARGAMASSA TRAÇO 1:2:8, PREPARO MECÂNICO COM BETONEIRA 400 L, APLICADA MANUALMENTE NAS PAREDES INTERNAS DA SACADA, ESPESSURA DE 35 MM, SEM USO DE TELA METÁLICA DE REFORÇO CONTRA FISSURAÇÃO. AF_08/2022 | m² | 42.6
8.6.4 | 87779 | SINAPI | EMBOÇO OU MASSA ÚNICA EM ARGAMASSA TRAÇO 1:2:8, PREPARO MECÂNICO COM BETONEIRA 400 L, APLICADA MANUALMENTE EM PANOS DE FACHADA COM PRESENÇA DE VÃOS, ESPESSURA DE 35 MM. AF_08/2022 | m² | 234.54
8.7 |  |  | ESQUADRIAS
8.7.1 | 91338 | SINAPI | PORTA DE ALUMÍNIO DE ABRIR COM LAMBRI, COM GUARNIÇÃO, FIXAÇÃO COM PARAFUSOS - FORNECIMENTO E INSTALAÇÃO. AF_12/2019 | m² | 1.89
8.8 |  |  | INSTALAÇÕES HIDROSSANITÁRIAS
8.8.1 |  |  | ÁGUA FRIA
8.8.1.1 | 89357 | SINAPI | TUBO, PVC, SOLDÁVEL, DE 32MM, INSTALADO EM RAMAL OU SUB-RAMAL DE ÁGUA - FORNECIMENTO E INSTALAÇÃO. AF_06/2022 | M | 13.79
8.8.1.2 | 89356 | SINAPI | TUBO, PVC, SOLDÁVEL, DE 25MM, INSTALADO EM RAMAL OU SUB-RAMAL DE ÁGUA - FORNECIMENTO E INSTALAÇÃO. AF_06/2022 | M | 6.21
8.8.1.3 | 94650 | SINAPI | TUBO, PVC, SOLDÁVEL, DE 40MM, INSTALADO EM RESERVAÇÃO PREDIAL DE ÁGUA - FORNECIMENTO E INSTALAÇÃO. AF_04/2024 | M | 10.16
8.8.1.4 | 94651 | SINAPI | TUBO, PVC, SOLDÁVEL, DE 50MM, INSTALADO EM RESERVAÇÃO PREDIAL DE ÁGUA - FORNECIMENTO E INSTALAÇÃO. AF_04/2024 | M | 10.92
8.8.1.5 | 94653 | SINAPI | TUBO, PVC, SOLDÁVEL, DE 75MM, INSTALADO EM RESERVAÇÃO PREDIAL DE ÁGUA - FORNECIMENTO E INSTALAÇÃO. AF_04/2024 | M | 28.02
8.8.1.6 | 00002342 | Próprio | CAP SOLDÁVEL 25 MM, PVC MARROM, ÁGUA FRIA | UND | 1
8.8.1.7 | 103957 | SINAPI | BUCHA DE REDUÇÃO, CURTA, PVC, SOLDÁVEL, DN 32 X 25 MM, INSTALADO EM PRUMADA DE ÁGUA - FORNECIMENTO E INSTALAÇÃO. AF_06/2022 | UN | 1
8.8.1.8 | 00002697 | Próprio | Bucha de Redução Soldável Curta 75x50mm, PVC Marrom, Água Fria - Fornecimento e Instalação | UN | 1
8.8.1.9 | 89367 | SINAPI | JOELHO 90 GRAUS, PVC, SOLDÁVEL, DN 32MM, INSTALADO EM RAMAL OU SUB-RAMAL DE ÁGUA - FORNECIMENTO E INSTALAÇÃO. AF_06/2022 | UN | 3
8.8.1.10 | 94676 | SINAPI | JOELHO 90 GRAUS, PVC, SOLDÁVEL, DN 40 MM INSTALADO EM RESERVAÇÃO PREDIAL DE ÁGUA - FORNECIMENTO E INSTALAÇÃO. AF_04/2024 | UN | 7
8.8.1.11 | 94678 | SINAPI | JOELHO 90 GRAUS, PVC, SOLDÁVEL, DN 50 MM INSTALADO EM RESERVAÇÃO PREDIAL DE ÁGUA - FORNECIMENTO E INSTALAÇÃO. AF_04/2024 | UN | 2
8.8.1.12 | 94682 | SINAPI | JOELHO 90 GRAUS, PVC, SOLDÁVEL, DN 75 MM INSTALADO EM RESERVAÇÃO PREDIAL DE ÁGUA - FORNECIMENTO E INSTALAÇÃO. AF_04/2024 | UN | 5
8.8.1.13 | 94697 | SINAPI | TÊ, PVC, SOLDÁVEL, DN 75 MM INSTALADO EM RESERVAÇÃO PREDIAL DE ÁGUA - FORNECIMENTO E INSTALAÇÃO. AF_04/2024 | UN | 2
8.8.1.14 | 94694 | SINAPI | TÊ, PVC, SOLDÁVEL, DN 50 MM INSTALADO EM RESERVAÇÃO PREDIAL DE ÁGUA - FORNECIMENTO E INSTALAÇÃO. AF_04/2024 | UN | 1
8.8.1.15 | 94692 | SINAPI | TÊ, PVC, SOLDÁVEL, DN 40 MM INSTALADO EM RESERVAÇÃO PREDIAL DE ÁGUA - FORNECIMENTO E INSTALAÇÃO. AF_04/2024 | UN | 1
8.8.1.16 | 94499 | SINAPI | REGISTRO DE GAVETA BRUTO, LATÃO, ROSCÁVEL, 2 1/2" - FORNECIMENTO E INSTALAÇÃO. AF_08/2021 | UN | 2
8.8.1.17 | 94797 | SINAPI | TORNEIRA DE BOIA PARA CAIXA D'ÁGUA, ROSCÁVEL, 1" - FORNECIMENTO E INSTALAÇÃO. AF_08/2021 | UN | 1
8.8.1.18 | 94497 | SINAPI | REGISTRO DE GAVETA BRUTO, LATÃO, ROSCÁVEL, 1 1/2" - FORNECIMENTO E INSTALAÇÃO. AF_08/2021 | UN | 4
8.8.1.19 | 00002626 | Próprio | UNIÃO SOLDÁVEL, 40MM, PVC MARROM, ÁGUA FRIA | UN | 2
8.8.1.20 | 00002627 | Próprio | UNIÃO SOLDÁVEL, 50MM, PVC MARROM, ÁGUA FRIA | UN | 2
9 |  |  | GUARITA / CASAS DE BOMBAS / SUBESTAÇÃO / LIXEIRA / GLP
9.2 |  |  | SUPERESTRUTURA
9.2.1 | 92759 | SINAPI | ARMAÇÃO DE PILAR OU VIGA DE ESTRUTURA CONVENCIONAL DE CONCRETO ARMADO UTILIZANDO AÇO CA-60 DE 5,0 MM - MONTAGEM. AF_06/2022 | KG | 73.27
9.2.2 | 92761 | SINAPI | ARMAÇÃO DE PILAR OU VIGA DE ESTRUTURA CONVENCIONAL DE CONCRETO ARMADO UTILIZANDO AÇO CA-50 DE 8,0 MM - MONTAGEM. AF_06/2022 | KG | 76.36
9.2.3 | 92762 | SINAPI | ARMAÇÃO DE PILAR OU VIGA DE ESTRUTURA CONVENCIONAL DE CONCRETO ARMADO UTILIZANDO AÇO CA-50 DE 10,0 MM - MONTAGEM. AF_06/2022 | KG | 91.92
9.2.4 | 92763 | SINAPI | ARMAÇÃO DE PILAR OU VIGA DE ESTRUTURA CONVENCIONAL DE CONCRETO ARMADO UTILIZANDO AÇO CA-50 DE 12,5 MM - MONTAGEM. AF_06/2022 | KG | 30.37
9.2.5 | 91601 | SINAPI | ARMAÇÃO DO SISTEMA DE PAREDES DE CONCRETO, EXECUTADA COMO REFORÇO, VERGALHÃO DE 6,3 MM DE DIÂMETRO. AF_12/2024 | KG | 43.46
9.2.6 | 91602 | SINAPI | ARMAÇÃO DO SISTEMA DE PAREDES DE CONCRETO, EXECUTADA COMO REFORÇO, VERGALHÃO DE 8,0 MM DE DIÂMETRO. AF_12/2024 | KG | 97.55
9.2.7 | 92769 | SINAPI | ARMAÇÃO DE LAJE DE ESTRUTURA CONVENCIONAL DE CONCRETO ARMADO UTILIZANDO AÇO CA-50 DE 6,3 MM - MONTAGEM. AF_06/2022 | KG | 17.01
9.2.8 | 92770 | SINAPI | ARMAÇÃO DE LAJE DE ESTRUTURA CONVENCIONAL DE CONCRETO ARMADO UTILIZANDO AÇO CA-50 DE 8,0 MM - MONTAGEM. AF_06/2022 | KG | 42.64
9.2.9 | 92768 | SINAPI | ARMAÇÃO DE LAJE DE ESTRUTURA CONVENCIONAL DE CONCRETO ARMADO UTILIZANDO AÇO CA-60 DE 5,0 MM - MONTAGEM. AF_06/2022 | KG | 35.92
9.2.10 | 92443 | SINAPI | MONTAGEM E DESMONTAGEM DE FÔRMA DE PILARES RETANGULARES E ESTRUTURAS SIMILARES, PÉ-DIREITO SIMPLES, EM CHAPA DE MADEIRA COMPENSADA PLASTIFICADA, 18 UTILIZAÇÕES. AF_09/2020 | m² | 36.5
9.2.11 | 92479 | SINAPI | MONTAGEM E DESMONTAGEM DE FÔRMA DE VIGA, ESCORAMENTO COM GARFO DE MADEIRA, PÉ-DIREITO SIMPLES, EM CHAPA DE MADEIRA PLASTIFICADA, 18 UTILIZAÇÕES. AF_09/2020 | m² | 60.3
9.2.12 | 92538 | SINAPI | MONTAGEM E DESMONTAGEM DE FÔRMA DE LAJE MACIÇA, PÉ-DIREITO SIMPLES, EM CHAPA DE MADEIRA COMPENSADA PLASTIFICADA, 18 UTILIZAÇÕES. AF_09/2020 | m² | 17.1
9.2.13 | 00000604 | Próprio | CONCRETAGEM DE PILARES, VIGAS E LAJES (PRE MOLDADAS OU MACIÇA) FCK = 30 MPA, COM USO DE BOMBA EM EDIFICAÇÃO - LANÇAMENTO, ADENSAMENTO E ACABAMENTO. | m³ | 8.8
9.3 |  |  | VEDAÇÕES
9.3.1 | 103330 | SINAPI | ALVENARIA DE VEDAÇÃO DE BLOCOS CERÂMICOS FURADOS NA HORIZONTAL DE 11,5X19X19 CM (ESPESSURA 11,5 CM) E ARGAMASSA DE ASSENTAMENTO COM PREPARO EM BETONEIRA. AF_12/2021 | m² | 113.27
9.3.2 | 105022 | SINAPI | VERGA PRÉ-MOLDADA COM ATÉ 1,5 M DE VÃO, ESPESSURA DE *10* CM. AF_03/2024 | M | 9.3
9.3.3 | 105026 | SINAPI | VERGA MOLDADA IN LOCO COM UTILIZAÇÃO DE BLOCOS CANALETA, ESPESSURA DE *10* CM. AF_03/2024 | M | 11.9
9.3.4 | 105028 | SINAPI | CONTRAVERGA PRÉ-MOLDADA, ESPESSURA DE *10* CM. AF_03/2024 | M | 2.2
9.3.5 | 105027 | SINAPI | CONTRAVERGA PRÉ-MOLDADA, ESPESSURA DE *15* CM. AF_03/2024 | M | 11.9
9.4 |  |  | IMPERMEABILIZAÇÃO
9.4.1 | 98562 | SINAPI | IMPERMEABILIZAÇÃO DE SUPERFÍCIE COM ARGAMASSA DE CIMENTO E AREIA, COM ADITIVO IMPERMEABILIZANTE, E = 1,5CM. AF_09/2023 | m² | 111.08
9.4.2 | 98546 | SINAPI | IMPERMEABILIZAÇÃO DE SUPERFÍCIE COM MANTA ASFÁLTICA, UMA CAMADA, INCLUSIVE APLICAÇÃO DE PRIMER ASFÁLTICO, E=4MM. AF_09/2023 | m² | 108.65
9.4.3 | 98565 | SINAPI | PROTEÇÃO MECÂNICA DE SUPERFICIE HORIZONTAL COM ARGAMASSA DE CIMENTO E AREIA, TRAÇO 1:3, E=3CM. AF_09/2023 | m² | 53.75
9.4.4 | 98557 | SINAPI | IMPERMEABILIZAÇÃO DE SUPERFÍCIE COM EMULSÃO ASFÁLTICA, 2 DEMÃOS. AF_09/2023 | m² | 191.62
9.5 |  |  | PISOS
9.5.1 | 97084 | SINAPI | COMPACTAÇÃO MECÂNICA DE SOLO PARA EXECUÇÃO DE RADIER, PISO DE CONCRETO OU LAJE SOBRE SOLO, COM COMPACTADOR DE SOLOS TIPO PLACA VIBRATÓRIA. AF_09/2021 | m² | 48.77
9.5.2 | 97087 | SINAPI | CAMADA SEPARADORA PARA EXECUÇÃO DE RADIER, PISO DE CONCRETO OU LAJE SOBRE SOLO, EM LONA PLÁSTICA. AF_09/2021 | m² | 48.77
9.5.3 | 95241 | SINAPI | LASTRO DE CONCRETO MAGRO, APLICADO EM PISOS, LAJES SOBRE SOLO OU RADIERS, ESPESSURA DE 5 CM. AF_01/2024 | m² | 48.77
9.5.4 | 87745 | SINAPI | CONTRAPISO EM ARGAMASSA TRAÇO 1:4 (CIMENTO E AREIA), PREPARO MECÂNICO COM BETONEIRA 400 L, APLICADO EM ÁREAS MOLHADAS SOBRE LAJE, ADERIDO, ACABAMENTO NÃO REFORÇADO, ESPESSURA 3CM. AF_07/2021 | m² | 48.77
9.5.5 | 87249 | SINAPI | REVESTIMENTO CERÂMICO PARA PISO COM PLACAS TIPO ESMALTADA DE DIMENSÕES 45X45 CM APLICADA EM AMBIENTES DE ÁREA MENOR QUE 5 M2. AF_02/2023_PE | m² | 11.03
9.5.6 | 104162 | SINAPI | PISO EM GRANILITE, MARMORITE OU GRANITINA EM AMBIENTES INTERNOS, COM ESPESSURA DE 8 MM, INCLUSO MISTURA EM BETONEIRA, COLOCAÇÃO DAS JUNTAS, APLICAÇÃO DO PISO, 4 POLIMENTOS COM POLITRIZ, ESTUCAMENTO, SELADOR E CERA. AF_06/2022 | m² | 14.29
9.5.7 | 101749 | SINAPI | PISO CIMENTADO, TRAÇO 1:3 (CIMENTO E AREIA), ACABAMENTO LISO, ESPESSURA 4,0 CM, PREPARO MECÂNICO DA ARGAMASSA. AF_09/2020 | m² | 3.78
9.5.8 | 98689 | SINAPI | SOLEIRA EM GRANITO, LARGURA 15 CM, ESPESSURA 2,0 CM. AF_09/2020 | M | 2.7
9.6 |  |  | REVESTIMENTOS
9.6.1 | 87879 | SINAPI | CHAPISCO APLICADO EM ALVENARIAS E ESTRUTURAS DE CONCRETO INTERNAS, COM COLHER DE PEDREIRO. ARGAMASSA TRAÇO 1:3 COM PREPARO EM BETONEIRA 400L. AF_10/2022 | m² | 164.4
9.6.2 | 87905 | SINAPI | CHAPISCO APLICADO EM ALVENARIA (COM PRESENÇA DE VÃOS) E ESTRUTURAS DE CONCRETO DE FACHADA, COM COLHER DE PEDREIRO. ARGAMASSA TRAÇO 1:3 COM PREPARO EM BETONEIRA 400L. AF_10/2022 | m² | 121.83
9.6.3 | 87829 | SINAPI | EMBOÇO OU MASSA ÚNICA EM ARGAMASSA TRAÇO 1:2:8, PREPARO MECÂNICO COM BETONEIRA 400 L, APLICADA MANUALMENTE NAS PAREDES INTERNAS DA SACADA, ESPESSURA DE 35 MM, SEM USO DE TELA METÁLICA DE REFORÇO CONTRA FISSURAÇÃO. AF_08/2022 | m² | 164.4
9.6.4 | 87779 | SINAPI | EMBOÇO OU MASSA ÚNICA EM ARGAMASSA TRAÇO 1:2:8, PREPARO MECÂNICO COM BETONEIRA 400 L, APLICADA MANUALMENTE EM PANOS DE FACHADA COM PRESENÇA DE VÃOS, ESPESSURA DE 35 MM. AF_08/2022 | m² | 121.83
9.6.5 | 99195 | SINAPI | REVESTIMENTO CERÂMICO PARA PAREDES INTERNAS COM PLACAS TIPO ESMALTADA PADRÃO POPULAR DE DIMENSÕES 20X20 CM, ARGAMASSA TIPO AC III, APLICADAS NA ALTURA INTEIRA DAS PAREDES. AF_02/2023_PE | m² | 43.37
9.6.6 | 00002249 | Próprio | REVESTIMENTO CERÂMICO PARA PAREDES EXTERNAS EM CERAMICA 10 X 10 CM | M² | 121.83
9.7 |  |  | FORRO
9.7.1 | 96113 | SINAPI | FORRO EM PLACAS DE GESSO, PARA AMBIENTES COMERCIAIS. AF_08/2023_PS | m² | 10.78
9.8 |  |  | ESQUADRIAS
9.8.1 | 91338 | SINAPI | PORTA DE ALUMÍNIO DE ABRIR COM LAMBRI, COM GUARNIÇÃO, FIXAÇÃO COM PARAFUSOS - FORNECIMENTO E INSTALAÇÃO. AF_12/2019 | m² | 3.78
9.8.2 | 5404 | Próprio | JANELA BASCULANTE DE ALUMINIO | m² | 0.3
9.8.3 | 100674 | SINAPI | CAIXILHO FIXO DE ALUMÍNIO PARA VIDRO (VIDRO INCLUSO), BATENTE/ REQUADRO DE 4 A 14 CM, SEM GUARNIÇÃO/ ALIZAR, FIXAÇÃO COM PARAFUSOS, VEDAÇÃO COM SILICONE, EXCLUSIVE CONTRAMARCO - FORNECIMENTO E INSTALAÇÃO. AF_11/2024 | m² | 1.32
9.8.4 | 94570 | SINAPI | JANELA DE ALUMÍNIO DE CORRER COM 2 FOLHAS PARA VIDROS (VIDROS INCLUSOS), BATENTE/ REQUADRO 6 A 14 CM, ACABAMENTO COM ACETATO OU BRILHANTE, FIXAÇÃO COM PARAFUSO, SEM GUARNIÇÃO/ ALIZAR, DIMENSÕES 100X120 CM, VEDAÇÃO COM SILICONE, EXCLUSIVE CONTRAMARCO - FORNECIMENTO E INSTALAÇÃO. AF_11/2024 | m² | 2.42
9.8.5 | 100701 | SINAPI | PORTA DE FERRO, DE ABRIR, TIPO GRADE COM CHAPA, COM GUARNIÇÕES. AF_12/2019 | m² | 22.32
9.8.6 | 91315 | SINAPI | KIT DE PORTA DE MADEIRA PARA PINTURA, SEMI-OCA (LEVE OU MÉDIA), PADRÃO POPULAR, 90X210CM, ESPESSURA DE 3,5CM, ITENS INCLUSOS: DOBRADIÇAS, MONTAGEM E INSTALAÇÃO DO BATENTE, FECHADURA COM EXECUÇÃO DO FURO - FORNECIMENTO E INSTALAÇÃO. AF_12/2019 | UN | 1
9.8.7 | 00002325 | Próprio | PORTÃO EM CHAPA DE AÇO GALVANIZADO Nº 16 | m² | 6.8
9.8.8 | 101162 | SINAPI | ALVENARIA DE VEDAÇÃO COM ELEMENTO VAZADO DE CERÂMICA (COBOGÓ) DE 7X20X20CM E ARGAMASSA DE ASSENTAMENTO COM PREPARO EM BETONEIRA. AF_05/2020 | m² | 9.72
9.9 |  |  | PINTURA
9.9.1 | 88485 | SINAPI | FUNDO SELADOR ACRÍLICO, APLICAÇÃO MANUAL EM PAREDE, UMA DEMÃO. AF_04/2023 | m² | 118.25
9.9.2 | 88497 | SINAPI | EMASSAMENTO COM MASSA LÁTEX, APLICAÇÃO EM PAREDE, DUAS DEMÃOS, LIXAMENTO MANUAL. AF_04/2023 | m² | 118.25
9.9.3 | 88489 | SINAPI | PINTURA LÁTEX ACRÍLICA PREMIUM, APLICAÇÃO MANUAL EM PAREDES, DUAS DEMÃOS. AF_04/2023 | m² | 118.25
9.9.4 | 88484 | SINAPI | FUNDO SELADOR ACRÍLICO, APLICAÇÃO MANUAL EM TETO, UMA DEMÃO. AF_04/2023 | m² | 10.78
9.9.5 | 88494 | SINAPI | EMASSAMENTO COM MASSA LÁTEX, APLICAÇÃO EM TETO, UMA DEMÃO, LIXAMENTO MANUAL. AF_04/2023 | m² | 10.78
9.9.6 | 88488 | SINAPI | PINTURA LÁTEX ACRÍLICA PREMIUM, APLICAÇÃO MANUAL EM TETO, DUAS DEMÃOS. AF_04/2023 | m² | 10.78
9.10 |  |  | LOUÇAS E METAIS
9.10.1 | 86931 | SINAPI | VASO SANITÁRIO SIFONADO COM CAIXA ACOPLADA LOUÇA BRANCA, INCLUSO ENGATE FLEXÍVEL EM PLÁSTICO BRANCO, 1/2 X 40CM - FORNECIMENTO E INSTALAÇÃO. AF_01/2020 | UN | 1
9.10.2 | 100849 | SINAPI | ASSENTO SANITÁRIO CONVENCIONAL - FORNECIMENTO E INSTALACAO. AF_01/2020 | UN | 1
9.10.3 | 86915 | SINAPI | TORNEIRA CROMADA DE MESA, 1/2" OU 3/4", PARA LAVATÓRIO, PADRÃO MÉDIO - FORNECIMENTO E INSTALAÇÃO. AF_01/2020 | UN | 1
9.10.4 | 00000410 | Próprio | LAVATORIO DE CANTO DE LOUCA BRANCA, SUSPENSO (SEM COLUNA), DIMENSOES *40 X 30* CM (L X C), INCLUSO VÁLVULA EM METAL CROMADO, SIFÃO FLEXÍVEL EM PVC E ENGATE FLEXÍVEL 30CM EM PLÁSTICO - FORNECIMENTO E INSTALAÇÃO. | UND | 1
9.10.5 | 100860 | SINAPI | CHUVEIRO ELÉTRICO COMUM CORPO PLÁSTICO, TIPO DUCHA - FORNECIMENTO E INSTALAÇÃO. AF_01/2020 | UN | 1
9.10.6 | 0000376 | Próprio | DISPENSER PARA PAPEL HIGIÊNICO ROLÃO - LALEKLA - LINHA SMART (CÓD. 30180242) OU EQUIVALENTE TÉCNICO | UN | 1
9.10.7 | 0000377 | Próprio | DISPENSER PARA PAPEL TOALHA INTERFOLHADO LALEKLA - LINHA EVOLUTION CÓD.30180225. OU EQUIVALENTE TÉCNICO | UN | 1
9.10.8 | 0000286 | Próprio | ESPELHO EM CRISTAL INCOLOR 4mm APLICADO PAREDES | m² | 1
9.10.9 | 95547 | SINAPI | SABONETEIRA PLASTICA TIPO DISPENSER PARA SABONETE LIQUIDO COM RESERVATORIO 800 A 1500 ML, INCLUSO FIXAÇÃO. AF_01/2020 | UN | 1
9.10.10 | 100705 | SINAPI | TARJETA TIPO LIVRE/OCUPADO PARA PORTA DE BANHEIRO. AF_12/2019 | UN | 1
9.10.11 | 0000378 | Próprio | PORTA OBJETO DE VIDRO | UN | 1
9.10.12 | 0000379 | Próprio | CABIDE, ACABAMENTO CROMADO, LINHA IZY, , FAB: DECA, OU EQUIVALENTE TÉCNICO | UN | 1
9.10.13 | 101966 | SINAPI | CHAPIM SOBRE MUROS LINEARES, EM GRANITO OU MÁRMORE, L = 25 CM, ASSENTADO COM ARGAMASSA 1:6 COM ADITIVO. AF_11/2020 | M | 15.24
9.11 |  |  | INSTALAÇÕES HIDROSSANITÁRIAS
9.11.1 |  |  | ÁGUA FRIA
9.11.1.1 | 89353 | SINAPI | REGISTRO DE GAVETA BRUTO, LATÃO, ROSCÁVEL, 3/4" - FORNECIMENTO E INSTALAÇÃO. AF_08/2021 | UN | 1
9.11.1.2 | 89355 | SINAPI | TUBO, PVC, SOLDÁVEL, DE 20MM, INSTALADO EM RAMAL OU SUB-RAMAL DE ÁGUA - FORNECIMENTO E INSTALAÇÃO. AF_06/2022 | M | 3.49
9.11.1.3 | 89356 | SINAPI | TUBO, PVC, SOLDÁVEL, DE 25MM, INSTALADO EM RAMAL OU SUB-RAMAL DE ÁGUA - FORNECIMENTO E INSTALAÇÃO. AF_06/2022 | M | 10.53
9.11.1.4 | 103947 | SINAPI | BUCHA DE REDUÇÃO, CURTA, PVC, SOLDÁVEL, DN 25 X 20 MM, INSTALADO EM RAMAL OU SUB-RAMAL DE ÁGUA - FORNECIMENTO E INSTALAÇÃO. AF_06/2022 | UN | 2
9.11.1.5 | 90373 | SINAPI | JOELHO 90 GRAUS COM BUCHA DE LATÃO, PVC, SOLDÁVEL, DN 25MM, X 1/2 INSTALADO EM RAMAL OU SUB-RAMAL DE ÁGUA - FORNECIMENTO E INSTALAÇÃO. AF_06/2022 | UN | 3
9.11.1.6 | 89362 | SINAPI | JOELHO 90 GRAUS, PVC, SOLDÁVEL, DN 25MM, INSTALADO EM RAMAL OU SUB-RAMAL DE ÁGUA - FORNECIMENTO E INSTALAÇÃO. AF_06/2022 | UN | 8
9.11.1.7 | 89366 | SINAPI | JOELHO 90 GRAUS COM BUCHA DE LATÃO, PVC, SOLDÁVEL, DN 25MM, X 3/4 INSTALADO EM RAMAL OU SUB-RAMAL DE ÁGUA - FORNECIMENTO E INSTALAÇÃO. AF_06/2022 | UN | 1
9.11.1.8 | 89358 | SINAPI | JOELHO 90 GRAUS, PVC, SOLDÁVEL, DN 20MM, INSTALADO EM RAMAL OU SUB-RAMAL DE ÁGUA - FORNECIMENTO E INSTALAÇÃO. AF_06/2022 | UN | 3
9.11.1.9 | 90374 | SINAPI | TÊ COM BUCHA DE LATÃO NA BOLSA CENTRAL, PVC, SOLDÁVEL, DN 25MM X 3/4, INSTALADO EM RAMAL OU SUB-RAMAL DE ÁGUA - FORNECIMENTO E INSTALAÇÃO. AF_06/2022 | UN | 1
9.11.1.10 | 89395 | SINAPI | TE, PVC, SOLDÁVEL, DN 25MM, INSTALADO EM RAMAL OU SUB-RAMAL DE ÁGUA - FORNECIMENTO E INSTALAÇÃO. AF_06/2022 | UN | 1
9.11.1.11 | 89352 | SINAPI | REGISTRO DE GAVETA BRUTO, LATÃO, ROSCÁVEL, 1/2" - FORNECIMENTO E INSTALAÇÃO. AF_08/2021 | UN | 1
9.11.1.12 | 89393 | SINAPI | TE, PVC, SOLDÁVEL, DN 20MM, INSTALADO EM RAMAL OU SUB-RAMAL DE ÁGUA - FORNECIMENTO E INSTALAÇÃO. AF_06/2022 | UN | 1
9.11.1.13 | 103045 | SINAPI | REGISTRO DE PRESSÃO, PVC, ROSCÁVEL, VOLANTE SIMPLES, 1/2" - FORNECIMENTO E INSTALAÇÃO. AF_08/2021 | UN | 1
9.11.2 |  |  | ESGOTO
9.11.2.1 | 89711 | SINAPI | TUBO PVC, SERIE NORMAL, ESGOTO PREDIAL, DN 40 MM, FORNECIDO E INSTALADO EM RAMAL DE DESCARGA OU RAMAL DE ESGOTO SANITÁRIO. AF_08/2022 | M | 25.68
9.11.2.2 | 89714 | SINAPI | TUBO PVC, SERIE NORMAL, ESGOTO PREDIAL, DN 100 MM, FORNECIDO E INSTALADO EM RAMAL DE DESCARGA OU RAMAL DE ESGOTO SANITÁRIO. AF_08/2022 | M | 1.81
9.11.2.3 | 00002351 | Próprio | ADAPTADOR PARA SAÍDA DE VASO SANITÁRIO 100 MM, ESGOTO SÉRIE NORMAL | UND | 1
9.11.2.4 | 00002358 | Próprio | CAIXA SIFONADA EM ALVENARIA DE TIJOLOS MACIÇOS ESP. = 0,12M, DIM. INT. = 0.40 x 0.40 x 0.65M | UND | 1
9.11.2.5 | 89726 | SINAPI | JOELHO 45 GRAUS, PVC, SERIE NORMAL, ESGOTO PREDIAL, DN 40 MM, JUNTA SOLDÁVEL, FORNECIDO E INSTALADO EM RAMAL DE DESCARGA OU RAMAL DE ESGOTO SANITÁRIO. AF_08/2022 | UN | 4
9.11.2.6 | 89724 | SINAPI | JOELHO 90 GRAUS, PVC, SERIE NORMAL, ESGOTO PREDIAL, DN 40 MM, JUNTA SOLDÁVEL, FORNECIDO E INSTALADO EM RAMAL DE DESCARGA OU RAMAL DE ESGOTO SANITÁRIO. AF_08/2022 | UN | 9
9.11.2.7 | 89744 | SINAPI | JOELHO 90 GRAUS, PVC, SERIE NORMAL, ESGOTO PREDIAL, DN 100 MM, JUNTA ELÁSTICA, FORNECIDO E INSTALADO EM RAMAL DE DESCARGA OU RAMAL DE ESGOTO SANITÁRIO. AF_08/2022 | UN | 1
9.11.2.8 | 89782 | SINAPI | TE, PVC, SERIE NORMAL, ESGOTO PREDIAL, DN 40 X 40 MM, JUNTA SOLDÁVEL, FORNECIDO E INSTALADO EM RAMAL DE DESCARGA OU RAMAL DE ESGOTO SANITÁRIO. AF_08/2022 | UN | 5
9.11.2.9 | 00001055 | Próprio | CAIXA SIFONADA, COM GRELHA QUADRADA, PVC, DN 100 X 140 X 50 MM, JUNTA SOLDÁVEL, FORNECIDA E INSTALADA EM RAMAL DE DESCARGA OU EM RAMAL DE ESGOTO SANITÁRIO. AF_08/2022 | UN | 4
9.11.3 |  |  | ÁGUAS PLUVIAIS /DRENO AR CONDICIONADO
9.11.3.1 | 89512 | SINAPI | TUBO PVC, SÉRIE R, ÁGUA PLUVIAL, DN 100 MM, FORNECIDO E INSTALADO EM RAMAL DE ENCAMINHAMENTO. AF_06/2022 | M | 6.5
9.11.3.2 | 104166 | SINAPI | TUBO PVC, SÉRIE R, ÁGUA PLUVIAL, DN 150 MM, FORNECIDO E INSTALADO EM RAMAL DE ENCAMINHAMENTO. AF_06/2022 | M | 0.32
9.11.3.3 | 0000453 | Próprio | BUCHA DE REDUCAO DE PVC, SOLDAVEL, LONGA, COM 150X 100 MM, PARA PLUVIAL | UN | 1
9.11.3.4 | 89531 | SINAPI | JOELHO 45 GRAUS, PVC, SERIE R, ÁGUA PLUVIAL, DN 100 MM, JUNTA ELÁSTICA, FORNECIDO E INSTALADO EM RAMAL DE ENCAMINHAMENTO. AF_06/2022 | UN | 2
9.11.3.5 | 89587 | SINAPI | CURVA 87 GRAUS E 30 MINUTOS, PVC, SERIE R, ÁGUA PLUVIAL, DN 100 MM, JUNTA ELÁSTICA, FORNECIDO E INSTALADO EM CONDUTORES VERTICAIS DE ÁGUAS PLUVIAIS. AF_06/2022 | UN | 1
9.11.3.6 | 00001127 | Próprio | GRELHA PVC, DN 150 X 150 MM, FORNECIDO E INSTALADO EM RAMAIS DE ENCAMINHAMENTO DE ÁGUA PLUVIAL. | UN | 1
9.11.3.7 | 89509 | SINAPI | TUBO PVC, SÉRIE R, ÁGUA PLUVIAL, DN 50 MM, FORNECIDO E INSTALADO EM RAMAL DE ENCAMINHAMENTO. AF_06/2022 | M | 0.5
9.13 |  |  | CLIMATIZAÇÃO
9.13.1 | 103244 | SINAPI | AR CONDICIONADO SPLIT INVERTER, HI-WALL (PAREDE), 9000 BTU/H, CICLO FRIO - FORNECIMENTO E INSTALAÇÃO. AF_11/2021_PE | UN | 1
9.13.2 | 103289 | SINAPI | TUBO EM COBRE FLEXÍVEL, DN 1/4", COM ISOLAMENTO, INSTALADO EM FORRO, PARA RAMAL DE ALIMENTAÇÃO DE AR CONDICIONADO, INCLUSO FIXADOR. AF_11/2021 | M | 6
9.13.3 | 103290 | SINAPI | TUBO EM COBRE FLEXÍVEL, DN 3/8", COM ISOLAMENTO, INSTALADO EM FORRO, PARA RAMAL DE ALIMENTAÇÃO DE AR CONDICIONADO, INCLUSO FIXADOR. AF_11/2021 | M | 6
9.13.4 | 00000590 | Próprio | FORNECIMENTO E INSTALAÇÃO DE RENOVADOR DE AR SPLITVENT COM FILTRO CLASSE G4, VAZÃO DE AR 93 M3/H, INCLUSIVE SUPORTES, APOIOS E FIXAÇÕES. | UN | 1
9.13.5 | 00001262 | Próprio | FORNECIMENTO DE AMORTECEDOR DE VIBRAÇÃO (CALÇO) EM BORRACHA/NEOPRENE MEDINDO 50X50X15 | UN | 4
9.13.6 | 0000447 | Próprio | GAS REFRIGERANTE R410 | KG | 1
9.13.7 | 0000448 | Próprio | GAS REFRIGERANTE R-141B | KG | 1
9.13.8 | 91927 | SINAPI | CABO DE COBRE FLEXÍVEL ISOLADO, 2,5 MM², ANTI-CHAMA 0,6/1,0 KV, PARA CIRCUITOS TERMINAIS - FORNECIMENTO E INSTALAÇÃO. AF_03/2023 | M | 24
10 |  |  | QUADRA
10.2 |  |  | SUPERESTRUTURA
10.2.1 | 92443 | SINAPI | MONTAGEM E DESMONTAGEM DE FÔRMA DE PILARES RETANGULARES E ESTRUTURAS SIMILARES, PÉ-DIREITO SIMPLES, EM CHAPA DE MADEIRA COMPENSADA PLASTIFICADA, 18 UTILIZAÇÕES. AF_09/2020 | m² | 275.1
10.2.2 | 92759 | SINAPI | ARMAÇÃO DE PILAR OU VIGA DE ESTRUTURA CONVENCIONAL DE CONCRETO ARMADO UTILIZANDO AÇO CA-60 DE 5,0 MM - MONTAGEM. AF_06/2022 | KG | 723.82
10.2.3 | 92762 | SINAPI | ARMAÇÃO DE PILAR OU VIGA DE ESTRUTURA CONVENCIONAL DE CONCRETO ARMADO UTILIZANDO AÇO CA-50 DE 10,0 MM - MONTAGEM. AF_06/2022 | KG | 843.28
10.2.4 | 92763 | SINAPI | ARMAÇÃO DE PILAR OU VIGA DE ESTRUTURA CONVENCIONAL DE CONCRETO ARMADO UTILIZANDO AÇO CA-50 DE 12,5 MM - MONTAGEM. AF_06/2022 | KG | 1300.37
10.2.5 | 95943 | SINAPI | ARMAÇÃO DE ESCADA, DE UMA ESTRUTURA CONVENCIONAL DE CONCRETO ARMADO UTILIZANDO AÇO CA-60 DE 5,0 MM - MONTAGEM. AF_11/2020 | KG | 0.18
10.2.6 | 92479 | SINAPI | MONTAGEM E DESMONTAGEM DE FÔRMA DE VIGA, ESCORAMENTO COM GARFO DE MADEIRA, PÉ-DIREITO SIMPLES, EM CHAPA DE MADEIRA PLASTIFICADA, 18 UTILIZAÇÕES. AF_09/2020 | m² | 374.5
10.2.7 | 104110 | SINAPI | ARMAÇÃO DE PILAR OU VIGA DE ESTRUTURA DE CONCRETO ARMADO EMBUTIDA EM ALVENARIA DE VEDAÇÃO UTILIZANDO AÇO CA-50 DE 6,3 MM - MONTAGEM. AF_06/2022 | KG | 3.73
10.2.8 | 92761 | SINAPI | ARMAÇÃO DE PILAR OU VIGA DE ESTRUTURA CONVENCIONAL DE CONCRETO ARMADO UTILIZANDO AÇO CA-50 DE 8,0 MM - MONTAGEM. AF_06/2022 | KG | 230.36
10.2.9 | 95944 | SINAPI | ARMAÇÃO DE ESCADA, DE UMA ESTRUTURA CONVENCIONAL DE CONCRETO ARMADO UTILIZANDO AÇO CA-50 DE 6,3 MM - MONTAGEM. AF_11/2020 | KG | 14.09
10.2.10 | 95945 | SINAPI | ARMAÇÃO DE ESCADA, DE UMA ESTRUTURA CONVENCIONAL DE CONCRETO ARMADO UTILIZANDO AÇO CA-50 DE 8,0 MM - MONTAGEM. AF_11/2020 | KG | 6.55
10.2.11 | 95947 | SINAPI | ARMAÇÃO DE ESCADA, DE UMA ESTRUTURA CONVENCIONAL DE CONCRETO ARMADO UTILIZANDO AÇO CA-50 DE 12,5 MM - MONTAGEM. AF_11/2020 | KG | 188.37
10.2.12 | 00000604 | Próprio | CONCRETAGEM DE PILARES, VIGAS E LAJES (PRE MOLDADAS OU MACIÇA) FCK = 30 MPA, COM USO DE BOMBA EM EDIFICAÇÃO - LANÇAMENTO, ADENSAMENTO E ACABAMENTO. | m³ | 154.11
10.2.13 | 102039 | SINAPI | MONTAGEM E DESMONTAGEM DE FÔRMA PARA ESCADAS, COM 1 LANCE E LAJE PLANA, EM MADEIRA SERRADA, 1 UTILIZAÇÃO. AF_11/2020 | m² | 15.9
10.2.14 | 92526 | SINAPI | MONTAGEM E DESMONTAGEM DE FÔRMA DE LAJE MACIÇA, PÉ-DIREITO SIMPLES, EM CHAPA DE MADEIRA COMPENSADA PLASTIFICADA, 10 UTILIZAÇÕES. AF_09/2020 | m² | 140.8
10.2.15 | 94342 | SINAPI | ATERRO MANUAL DE VALAS COM AREIA PARA ATERRO. AF_08/2023 | m³ | 115.54
10.2.16 | 92769 | SINAPI | ARMAÇÃO DE LAJE DE ESTRUTURA CONVENCIONAL DE CONCRETO ARMADO UTILIZANDO AÇO CA-50 DE 6,3 MM - MONTAGEM. AF_06/2022 | KG | 4074.04
10.2.17 | 98577 | SINAPI | TRATAMENTO DE JUNTA SERRADA, COM TARUGO DE POLIETILENO E SELANTE À BASE DE SILICONE. AF_09/2023 | M | 185.6
10.2.18 | 92768 | SINAPI | ARMAÇÃO DE LAJE DE ESTRUTURA CONVENCIONAL DE CONCRETO ARMADO UTILIZANDO AÇO CA-60 DE 5,0 MM - MONTAGEM. AF_06/2022 | KG | 214
10.2.19 | 92770 | SINAPI | ARMAÇÃO DE LAJE DE ESTRUTURA CONVENCIONAL DE CONCRETO ARMADO UTILIZANDO AÇO CA-50 DE 8,0 MM - MONTAGEM. AF_06/2022 | KG | 430.64
10.2.20 | 92771 | SINAPI | ARMAÇÃO DE LAJE DE ESTRUTURA CONVENCIONAL DE CONCRETO ARMADO UTILIZANDO AÇO CA-50 DE 10,0 MM - MONTAGEM. AF_06/2022 | KG | 94.73
10.3 |  |  | VEDAÇÕES
10.3.1 | 103330 | SINAPI | ALVENARIA DE VEDAÇÃO DE BLOCOS CERÂMICOS FURADOS NA HORIZONTAL DE 11,5X19X19 CM (ESPESSURA 11,5 CM) E ARGAMASSA DE ASSENTAMENTO COM PREPARO EM BETONEIRA. AF_12/2021 | m² | 1209.17
10.3.2 | 102257 | SINAPI | DIVISORIA SANITÁRIA, TIPO CABINE, EM PAINEL DE GRANILITE, ESP = 3CM, ASSENTADO COM ARGAMASSA COLANTE AC III-E, EXCLUSIVE FERRAGENS. AF_01/2021 | m² | 20.82
10.3.3 | 105022 | SINAPI | VERGA PRÉ-MOLDADA COM ATÉ 1,5 M DE VÃO, ESPESSURA DE *10* CM. AF_03/2024 | M | 11.98
10.3.4 | 105026 | SINAPI | VERGA MOLDADA IN LOCO COM UTILIZAÇÃO DE BLOCOS CANALETA, ESPESSURA DE *10* CM. AF_03/2024 | M | 28.85
10.3.5 | 105028 | SINAPI | CONTRAVERGA PRÉ-MOLDADA, ESPESSURA DE *10* CM. AF_03/2024 | M | 3.58
10.3.6 | 105027 | SINAPI | CONTRAVERGA PRÉ-MOLDADA, ESPESSURA DE *15* CM. AF_03/2024 | M | 28.85
10.3.7 | 101166 | SINAPI | ALVENARIA DE EMBASAMENTO COM BLOCO ESTRUTURAL DE CERÂMICA, DE 14X19X29CM E ARGAMASSA DE ASSENTAMENTO COM PREPARO EM BETONEIRA. AF_05/2020 | m³ | 21.81
10.4 |  |  | COBERTA
10.4.1 | 94213 | SINAPI | TELHAMENTO COM TELHA DE AÇO/ALUMÍNIO E = 0,5 MM, COM ATÉ 2 ÁGUAS, INCLUSO IÇAMENTO. AF_07/2019 | m² | 898.6
10.4.2 | 94229 | SINAPI | CALHA EM CHAPA DE AÇO GALVANIZADO NÚMERO 24, DESENVOLVIMENTO DE 100 CM, INCLUSO TRANSPORTE VERTICAL. AF_07/2019 | M | 82.5
10.4.3 | 00005343 | Próprio | ESTRUTURA METALICA EM AÇO TRELICADO - MONTAGEM E INSTALAÇÃO. | KG | 16210
10.5 |  |  | IMPERMEABILIZAÇÃO
10.5.1 | 98557 | SINAPI | IMPERMEABILIZAÇÃO DE SUPERFÍCIE COM EMULSÃO ASFÁLTICA, 2 DEMÃOS. AF_09/2023 | m² | 434.27
10.5.2 | 98546 | SINAPI | IMPERMEABILIZAÇÃO DE SUPERFÍCIE COM MANTA ASFÁLTICA, UMA CAMADA, INCLUSIVE APLICAÇÃO DE PRIMER ASFÁLTICO, E=4MM. AF_09/2023 | m² | 93.74
10.6 |  |  | PISOS
10.6.1 | 97084 | SINAPI | COMPACTAÇÃO MECÂNICA DE SOLO PARA EXECUÇÃO DE RADIER, PISO DE CONCRETO OU LAJE SOBRE SOLO, COM COMPACTADOR DE SOLOS TIPO PLACA VIBRATÓRIA. AF_09/2021 | m² | 985.03
10.6.2 | 97087 | SINAPI | CAMADA SEPARADORA PARA EXECUÇÃO DE RADIER, PISO DE CONCRETO OU LAJE SOBRE SOLO, EM LONA PLÁSTICA. AF_09/2021 | m² | 985.03
10.6.3 | 95241 | SINAPI | LASTRO DE CONCRETO MAGRO, APLICADO EM PISOS, LAJES SOBRE SOLO OU RADIERS, ESPESSURA DE 5 CM. AF_01/2024 | m² | 1120.47
10.6.4 | 87745 | SINAPI | CONTRAPISO EM ARGAMASSA TRAÇO 1:4 (CIMENTO E AREIA), PREPARO MECÂNICO COM BETONEIRA 400 L, APLICADO EM ÁREAS MOLHADAS SOBRE LAJE, ADERIDO, ACABAMENTO NÃO REFORÇADO, ESPESSURA 3CM. AF_07/2021 | m² | 380.74
10.6.5 | 102494 | SINAPI | PINTURA DE PISO COM TINTA EPÓXI, APLICAÇÃO MANUAL, 2 DEMÃOS, INCLUSO PRIMER EPÓXI. AF_05/2021 | m² | 862.2
10.6.6 | 104162 | SINAPI | PISO EM GRANILITE, MARMORITE OU GRANITINA EM AMBIENTES INTERNOS, COM ESPESSURA DE 8 MM, INCLUSO MISTURA EM BETONEIRA, COLOCAÇÃO DAS JUNTAS, APLICAÇÃO DO PISO, 4 POLIMENTOS COM POLITRIZ, ESTUCAMENTO, SELADOR E CERA. AF_06/2022 | m² | 144.82
10.6.7 | 87251 | SINAPI | REVESTIMENTO CERÂMICO PARA PISO COM PLACAS TIPO ESMALTADA DE DIMENSÕES 45X45 CM APLICADA EM AMBIENTES DE ÁREA MAIOR QUE 10 M2. AF_02/2023_PE | m² | 100.48
10.6.8 | 98689 | SINAPI | SOLEIRA EM GRANITO, LARGURA 15 CM, ESPESSURA 2,0 CM. AF_09/2020 | M | 4.9
10.7 |  |  | REVESTIMENTOS
10.7.1 | 87879 | SINAPI | CHAPISCO APLICADO EM ALVENARIAS E ESTRUTURAS DE CONCRETO INTERNAS, COM COLHER DE PEDREIRO. ARGAMASSA TRAÇO 1:3 COM PREPARO EM BETONEIRA 400L. AF_10/2022 | m² | 1471.62
10.7.2 | 87905 | SINAPI | CHAPISCO APLICADO EM ALVENARIA (COM PRESENÇA DE VÃOS) E ESTRUTURAS DE CONCRETO DE FACHADA, COM COLHER DE PEDREIRO. ARGAMASSA TRAÇO 1:3 COM PREPARO EM BETONEIRA 400L. AF_10/2022 | m² | 919.1
10.7.3 | 87829 | SINAPI | EMBOÇO OU MASSA ÚNICA EM ARGAMASSA TRAÇO 1:2:8, PREPARO MECÂNICO COM BETONEIRA 400 L, APLICADA MANUALMENTE NAS PAREDES INTERNAS DA SACADA, ESPESSURA DE 35 MM, SEM USO DE TELA METÁLICA DE REFORÇO CONTRA FISSURAÇÃO. AF_08/2022 | m² | 49.72
10.7.4 | 87779 | SINAPI | EMBOÇO OU MASSA ÚNICA EM ARGAMASSA TRAÇO 1:2:8, PREPARO MECÂNICO COM BETONEIRA 400 L, APLICADA MANUALMENTE EM PANOS DE FACHADA COM PRESENÇA DE VÃOS, ESPESSURA DE 35 MM. AF_08/2022 | m² | 919.1
10.7.5 | 99195 | SINAPI | REVESTIMENTO CERÂMICO PARA PAREDES INTERNAS COM PLACAS TIPO ESMALTADA PADRÃO POPULAR DE DIMENSÕES 20X20 CM, ARGAMASSA TIPO AC III, APLICADAS NA ALTURA INTEIRA DAS PAREDES. AF_02/2023_PE | m² | 225.2
10.7.6 | 00002249 | Próprio | REVESTIMENTO CERÂMICO PARA PAREDES EXTERNAS EM CERAMICA 10 X 10 CM | M² | 1246.42
10.8 |  |  | ESQUADRIAS
10.8.1 | 94805 | SINAPI | PORTA DE ALUMÍNIO DE ABRIR PARA VIDRO SEM GUARNIÇÃO, 87X210CM, FIXAÇÃO COM PARAFUSOS, INCLUSIVE VIDROS - FORNECIMENTO E INSTALAÇÃO. AF_12/2019 | UN | 20.16
10.8.2 | 00002304 | Próprio | PORTA EM MADEIRA MACIÇA 0,90x2,10 M - PINT. ESMALTE NAS DUAS FACES NA COR BCO NEVE, C/ VISOR DE VIDRO 6MM E FECHADURA | UND | 3
10.8.3 | 91341 | SINAPI | PORTA EM ALUMÍNIO DE ABRIR TIPO VENEZIANA COM GUARNIÇÃO, FIXAÇÃO COM PARAFUSOS - FORNECIMENTO E INSTALAÇÃO. AF_12/2019 | m² | 7.56
10.8.4 | 00002325 | Próprio | PORTÃO EM CHAPA DE AÇO GALVANIZADO Nº 16 | m² | 19.2
10.8.5 | 5404 | Próprio | JANELA BASCULANTE DE ALUMINIO | m² | 19.95
10.8.6 | 101162 | SINAPI | ALVENARIA DE VEDAÇÃO COM ELEMENTO VAZADO DE CERÂMICA (COBOGÓ) DE 7X20X20CM E ARGAMASSA DE ASSENTAMENTO COM PREPARO EM BETONEIRA. AF_05/2020 | m² | 164.16
10.8.7 | 102169 | SINAPI | INSTALAÇÃO DE VIDRO LISO INCOLOR, E = 10 MM, EM ESQUADRIA DE ALUMÍNIO OU PVC, FIXADO COM BAGUETE. AF_01/2021_PS | m² | 1.21
10.8.8 | 00001419 | Próprio | FORNECIMENTO E INSTALAÇÃO DE BRISE METALICO COM ESTRUTURA E MONTAGEM | M² | 20.14
10.9 |  |  | LOUÇAS E METAIS
10.9.1 | 86931 | SINAPI | VASO SANITÁRIO SIFONADO COM CAIXA ACOPLADA LOUÇA BRANCA, INCLUSO ENGATE FLEXÍVEL EM PLÁSTICO BRANCO, 1/2 X 40CM - FORNECIMENTO E INSTALAÇÃO. AF_01/2020 | UN | 8
10.9.2 | 86901 | SINAPI | CUBA DE EMBUTIR OVAL EM LOUÇA BRANCA, 35 X 50CM OU EQUIVALENTE - FORNECIMENTO E INSTALAÇÃO. AF_01/2020 | UN | 12
10.9.3 | 86904 | SINAPI | LAVATÓRIO LOUÇA BRANCA SUSPENSO, 29,5 X 39CM OU EQUIVALENTE, PADRÃO POPULAR - FORNECIMENTO E INSTALAÇÃO. AF_01/2020 | UN | 2
10.9.4 | 100860 | SINAPI | CHUVEIRO ELÉTRICO COMUM CORPO PLÁSTICO, TIPO DUCHA - FORNECIMENTO E INSTALAÇÃO. AF_01/2020 | UN | 8
10.9.5 | 95547 | SINAPI | SABONETEIRA PLASTICA TIPO DISPENSER PARA SABONETE LIQUIDO COM RESERVATORIO 800 A 1500 ML, INCLUSO FIXAÇÃO. AF_01/2020 | UN | 12
10.9.6 | 86915 | SINAPI | TORNEIRA CROMADA DE MESA, 1/2" OU 3/4", PARA LAVATÓRIO, PADRÃO MÉDIO - FORNECIMENTO E INSTALAÇÃO. AF_01/2020 | UN | 14
10.9.7 | 100866 | SINAPI | BARRA DE APOIO RETA, EM ACO INOX POLIDO, COMPRIMENTO 60CM, FIXADA NA PAREDE - FORNECIMENTO E INSTALAÇÃO. AF_01/2020 | UN | 2
10.9.8 | 100867 | SINAPI | BARRA DE APOIO RETA, EM ACO INOX POLIDO, COMPRIMENTO 70 CM, FIXADA NA PAREDE - FORNECIMENTO E INSTALAÇÃO. AF_01/2020 | UN | 2
10.9.9 | 100868 | SINAPI | BARRA DE APOIO RETA, EM ACO INOX POLIDO, COMPRIMENTO 80 CM, FIXADA NA PAREDE - FORNECIMENTO E INSTALAÇÃO. AF_01/2020 | UN | 2
10.9.10 | 100875 | SINAPI | BANCO ARTICULADO, EM ACO INOX, PARA PCD, FIXADO NA PAREDE - FORNECIMENTO E INSTALAÇÃO. AF_01/2020 | UN | 2
10.9.11 | 95471 | SINAPI | VASO SANITARIO SIFONADO CONVENCIONAL PARA PCD SEM FURO FRONTAL COM LOUÇA BRANCA SEM ASSENTO - FORNECIMENTO E INSTALAÇÃO. AF_01/2020 | UN | 2
10.9.12 | 100849 | SINAPI | ASSENTO SANITÁRIO CONVENCIONAL - FORNECIMENTO E INSTALACAO. AF_01/2020 | UN | 10
10.9.13 | 0000371 | Próprio | BEBEDOURO LIFE 100 COM TORNEIRA COPO | UN | 3
10.9.14 | 0000286 | Próprio | ESPELHO EM CRISTAL INCOLOR 4mm APLICADO PAREDES | m² | 7
10.9.15 | 0000376 | Próprio | DISPENSER PARA PAPEL HIGIÊNICO ROLÃO - LALEKLA - LINHA SMART (CÓD. 30180242) OU EQUIVALENTE TÉCNICO | UN | 10
10.9.16 | 0000377 | Próprio | DISPENSER PARA PAPEL TOALHA INTERFOLHADO LALEKLA - LINHA EVOLUTION CÓD.30180225. OU EQUIVALENTE TÉCNICO | UN | 10
10.9.17 | 0000368 | Próprio | DUCHA HIGIENICA COM REGISTRO LINHA ASPEN REF 1984- C35 DECA OU EQUILVALENTE | UN | 10
10.9.18 | 00005345 | Próprio | BANCADA DE GRANITO CINZA OU PRETO E = 2,5CM | m² | 5.12
10.9.19 | 103769 | SINAPI | PAR DE TABELAS DE BASQUETE DE COMPENSADO NAVAL, COM AROS E REDES - FORNECIMENTO E INSTALAÇÃO. AF_03/2022 | UN | 2
10.9.20 | 00005336 | Próprio | PAR DE TRAVES E REDES DE FUTSAL - FORNECIMENTO E INSTALAÇÃO. | UN | 1
10.9.21 | 101966 | SINAPI | CHAPIM SOBRE MUROS LINEARES, EM GRANITO OU MÁRMORE, L = 25 CM, ASSENTADO COM ARGAMASSA 1:6 COM ADITIVO. AF_11/2020 | M | 57.68
10.9.22 | 99858 | SINAPI | CORRIMÃO DUPLO, DIÂMETRO EXTERNO = 1 1/2", EM AÇO GALVANIZADO. AF_04/2019 | M | 9.92
10.10 |  |  | INSTALAÇÕES HIDROSSANITÁRIAS
10.10.1 |  |  | ÁGUA FRIA
10.10.1.1 | 105230 | SINAPI | BUCHA DE REDUÇÃO, PPR, DN 25 X 20 MM, INSTALADO EM RESERVAÇÃO PREDIAL DE ÁGUA - FORNECIMENTO E INSTALAÇÃO. AF_04/2024 | UN | 4
10.10.1.2 | 96702 | SINAPI | BUCHA DE REDUÇÃO, PPR, 32 X 25, CLASSE PN 25, INSTALADO EM PRUMADA DE ÁGUA FORNECIMENTO E INSTALAÇÃO . AF_08/2022 | UN | 5
10.10.1.3 | 103993 | SINAPI | BUCHA DE REDUÇÃO, PVC, SOLDÁVEL, DN 40MM X 32MM, INSTALADO EM RAMAL DE DISTRIBUIÇÃO DE ÁGUA - FORNECIMENTO E INSTALAÇÃO. AF_06/2022 | UN | 3
10.10.1.4 | 89362 | SINAPI | JOELHO 90 GRAUS, PVC, SOLDÁVEL, DN 25MM, INSTALADO EM RAMAL OU SUB-RAMAL DE ÁGUA - FORNECIMENTO E INSTALAÇÃO. AF_06/2022 | UN | 25
10.10.1.5 | 89367 | SINAPI | JOELHO 90 GRAUS, PVC, SOLDÁVEL, DN 32MM, INSTALADO EM RAMAL OU SUB-RAMAL DE ÁGUA - FORNECIMENTO E INSTALAÇÃO. AF_06/2022 | UN | 7
10.10.1.6 | 94678 | SINAPI | JOELHO 90 GRAUS, PVC, SOLDÁVEL, DN 50 MM INSTALADO EM RESERVAÇÃO PREDIAL DE ÁGUA - FORNECIMENTO E INSTALAÇÃO. AF_04/2024 | UN | 3
10.10.1.7 | 90373 | SINAPI | JOELHO 90 GRAUS COM BUCHA DE LATÃO, PVC, SOLDÁVEL, DN 25MM, X 1/2 INSTALADO EM RAMAL OU SUB-RAMAL DE ÁGUA - FORNECIMENTO E INSTALAÇÃO. AF_06/2022 | UN | 8
10.10.1.8 | 89366 | SINAPI | JOELHO 90 GRAUS COM BUCHA DE LATÃO, PVC, SOLDÁVEL, DN 25MM, X 3/4 INSTALADO EM RAMAL OU SUB-RAMAL DE ÁGUA - FORNECIMENTO E INSTALAÇÃO. AF_06/2022 | UN | 15
10.10.1.9 | 89397 | SINAPI | TÊ DE REDUÇÃO, PVC, SOLDÁVEL, DN 25MM X 20MM, INSTALADO EM RAMAL OU SUB-RAMAL DE ÁGUA - FORNECIMENTO E INSTALAÇÃO. AF_06/2022 | UN | 4
10.10.1.10 | 89400 | SINAPI | TÊ DE REDUÇÃO, PVC, SOLDÁVEL, DN 32MM X 25MM, INSTALADO EM RAMAL OU SUB-RAMAL DE ÁGUA - FORNECIMENTO E INSTALAÇÃO. AF_06/2022 | UN | 2
10.10.1.11 | 89624 | SINAPI | TÊ DE REDUÇÃO, PVC, SOLDÁVEL, DN 40MM X 32MM, INSTALADO EM PRUMADA DE ÁGUA - FORNECIMENTO E INSTALAÇÃO. AF_06/2022 | UN | 2
10.10.1.12 | 89396 | SINAPI | TÊ COM BUCHA DE LATÃO NA BOLSA CENTRAL, PVC, SOLDÁVEL, DN 25MM X 1/2, INSTALADO EM RAMAL OU SUB-RAMAL DE ÁGUA - FORNECIMENTO E INSTALAÇÃO. AF_06/2022 | UN | 4
10.10.1.13 | 105189 | SINAPI | TE DE REDUÇÃO, PVC, SOLDÁVEL, 90 GRAUS, DN 50 MM X 25 MM, INSTALADO EM RESERVAÇÃO PREDIAL DE ÁGUA - FORNECIMENTO E INSTALAÇÃO. AF_04/2024 | UN | 2
10.10.1.14 | 94692 | SINAPI | TÊ, PVC, SOLDÁVEL, DN 40 MM INSTALADO EM RESERVAÇÃO PREDIAL DE ÁGUA - FORNECIMENTO E INSTALAÇÃO. AF_04/2024 | UN | 1
10.10.1.15 | 89398 | SINAPI | TE, PVC, SOLDÁVEL, DN 32MM, INSTALADO EM RAMAL OU SUB-RAMAL DE ÁGUA - FORNECIMENTO E INSTALAÇÃO. AF_06/2022 | UN | 1
10.10.1.16 | 89395 | SINAPI | TE, PVC, SOLDÁVEL, DN 25MM, INSTALADO EM RAMAL OU SUB-RAMAL DE ÁGUA - FORNECIMENTO E INSTALAÇÃO. AF_06/2022 | UN | 13
10.10.1.17 | 94694 | SINAPI | TÊ, PVC, SOLDÁVEL, DN 50 MM INSTALADO EM RESERVAÇÃO PREDIAL DE ÁGUA - FORNECIMENTO E INSTALAÇÃO. AF_04/2024 | UN | 1
10.10.1.18 | 90374 | SINAPI | TÊ COM BUCHA DE LATÃO NA BOLSA CENTRAL, PVC, SOLDÁVEL, DN 25MM X 3/4, INSTALADO EM RAMAL OU SUB-RAMAL DE ÁGUA - FORNECIMENTO E INSTALAÇÃO. AF_06/2022 | UN | 10
10.10.1.19 | 89353 | SINAPI | REGISTRO DE GAVETA BRUTO, LATÃO, ROSCÁVEL, 3/4" - FORNECIMENTO E INSTALAÇÃO. AF_08/2021 | UN | 7
10.10.1.20 | 94796 | SINAPI | TORNEIRA DE BOIA PARA CAIXA D'ÁGUA, ROSCÁVEL, 3/4" - FORNECIMENTO E INSTALAÇÃO. AF_08/2021 | UN | 2
10.10.1.21 | 103045 | SINAPI | REGISTRO DE PRESSÃO, PVC, ROSCÁVEL, VOLANTE SIMPLES, 1/2" - FORNECIMENTO E INSTALAÇÃO. AF_08/2021 | UN | 8
10.10.1.22 | 102607 | SINAPI | CAIXA D´ÁGUA EM POLIETILENO, 1000 LITROS - FORNECIMENTO E INSTALAÇÃO. AF_06/2021 | UN | 2
10.10.1.23 | 89449 | SINAPI | TUBO, PVC, SOLDÁVEL, DE 50MM, INSTALADO EM PRUMADA DE ÁGUA - FORNECIMENTO E INSTALAÇÃO. AF_06/2022 | M | 8.49
10.10.1.24 | 104315 | SINAPI | TUBO, PVC, SOLDÁVEL, DE 20MM, INSTALADO EM DRENO DE AR CONDICIONADO - FORNECIMENTO E INSTALAÇÃO. AF_08/2022 | M | 12.1
10.10.1.25 | 94648 | SINAPI | TUBO, PVC, SOLDÁVEL, DE 25MM, INSTALADO EM RESERVAÇÃO PREDIAL DE ÁGUA - FORNECIMENTO E INSTALAÇÃO. AF_04/2024 | M | 71.37
10.10.1.26 | 89447 | SINAPI | TUBO, PVC, SOLDÁVEL, DE 32MM, INSTALADO EM PRUMADA DE ÁGUA - FORNECIMENTO E INSTALAÇÃO. AF_06/2022 | M | 12.7
10.10.1.27 | 89448 | SINAPI | TUBO, PVC, SOLDÁVEL, DE 40MM, INSTALADO EM PRUMADA DE ÁGUA - FORNECIMENTO E INSTALAÇÃO. AF_06/2022 | M | 12.82
10.10.2 |  |  | ESGOTO
10.10.2.1 | 89711 | SINAPI | TUBO PVC, SERIE NORMAL, ESGOTO PREDIAL, DN 40 MM, FORNECIDO E INSTALADO EM RAMAL DE DESCARGA OU RAMAL DE ESGOTO SANITÁRIO. AF_08/2022 | M | 22.6
10.10.2.2 | 89724 | SINAPI | JOELHO 90 GRAUS, PVC, SERIE NORMAL, ESGOTO PREDIAL, DN 40 MM, JUNTA SOLDÁVEL, FORNECIDO E INSTALADO EM RAMAL DE DESCARGA OU RAMAL DE ESGOTO SANITÁRIO. AF_08/2022 | UN | 35
10.10.2.3 | 00002358 | Próprio | CAIXA SIFONADA EM ALVENARIA DE TIJOLOS MACIÇOS ESP. = 0,12M, DIM. INT. = 0.40 x 0.40 x 0.65M | UND | 1
10.10.2.4 | 00001055 | Próprio | CAIXA SIFONADA, COM GRELHA QUADRADA, PVC, DN 100 X 140 X 50 MM, JUNTA SOLDÁVEL, FORNECIDA E INSTALADA EM RAMAL DE DESCARGA OU EM RAMAL DE ESGOTO SANITÁRIO. AF_08/2022 | UN | 17
10.10.2.5 | 89731 | SINAPI | JOELHO 90 GRAUS, PVC, SERIE NORMAL, ESGOTO PREDIAL, DN 50 MM, JUNTA ELÁSTICA, FORNECIDO E INSTALADO EM RAMAL DE DESCARGA OU RAMAL DE ESGOTO SANITÁRIO. AF_08/2022 | UN | 20
10.10.2.6 | 89744 | SINAPI | JOELHO 90 GRAUS, PVC, SERIE NORMAL, ESGOTO PREDIAL, DN 100 MM, JUNTA ELÁSTICA, FORNECIDO E INSTALADO EM RAMAL DE DESCARGA OU RAMAL DE ESGOTO SANITÁRIO. AF_08/2022 | UN | 10
10.10.2.7 | 102711 | SINAPI | JUNÇÃO DUPLA DE PVC, SÉRIE NORMAL, PARA ESGOTO PREDIAL, DN 100 X 100 X 100 MM, INSTALADA EM DRENO - FORNECIMENTO E INSTALAÇÃO. AF_07/2021 | UN | 1
10.10.2.8 | 89574 | SINAPI | JUNÇÃO DUPLA, PVC, SERIE R, ÁGUA PLUVIAL, DN 100 X 100 X 100 MM, JUNTA ELÁSTICA, FORNECIDO E INSTALADO EM RAMAL DE ENCAMINHAMENTO. AF_06/2022 | UN | 1
10.10.2.9 | 89726 | SINAPI | JOELHO 45 GRAUS, PVC, SERIE NORMAL, ESGOTO PREDIAL, DN 40 MM, JUNTA SOLDÁVEL, FORNECIDO E INSTALADO EM RAMAL DE DESCARGA OU RAMAL DE ESGOTO SANITÁRIO. AF_08/2022 | UN | 1
10.10.2.10 | 89802 | SINAPI | JOELHO 45 GRAUS, PVC, SERIE NORMAL, ESGOTO PREDIAL, DN 50 MM, JUNTA ELÁSTICA, FORNECIDO E INSTALADO EM PRUMADA DE ESGOTO SANITÁRIO OU VENTILAÇÃO. AF_08/2022 | UN | 9
10.10.2.11 | 89714 | SINAPI | TUBO PVC, SERIE NORMAL, ESGOTO PREDIAL, DN 100 MM, FORNECIDO E INSTALADO EM RAMAL DE DESCARGA OU RAMAL DE ESGOTO SANITÁRIO. AF_08/2022 | M | 35.87
10.10.2.12 | 89712 | SINAPI | TUBO PVC, SERIE NORMAL, ESGOTO PREDIAL, DN 50 MM, FORNECIDO E INSTALADO EM RAMAL DE DESCARGA OU RAMAL DE ESGOTO SANITÁRIO. AF_08/2022 | M | 73.71
10.10.2.13 | 00001361 | Próprio | JUNÇÃO SIMPLES, PVC, SERIE NORMAL, ESGOTO PREDIAL, DN 100 X 50 MM, JUNTA ELÁSTICA, FORNECIDO E INSTALADO EM RAMAL DE DESCARGA OU RAMAL DE ESGOTO SANITÁRIO. | UN | 12
10.10.2.14 | 89825 | SINAPI | TE, PVC, SERIE NORMAL, ESGOTO PREDIAL, DN 50 X 50 MM, JUNTA ELÁSTICA, FORNECIDO E INSTALADO EM PRUMADA DE ESGOTO SANITÁRIO OU VENTILAÇÃO. AF_08/2022 | UN | 32
10.10.2.15 | 89834 | SINAPI | JUNÇÃO SIMPLES, PVC, SERIE NORMAL, ESGOTO PREDIAL, DN 100 X 100 MM, JUNTA ELÁSTICA, FORNECIDO E INSTALADO EM PRUMADA DE ESGOTO SANITÁRIO OU VENTILAÇÃO. AF_08/2022 | UN | 3
10.10.2.16 | 89746 | SINAPI | JOELHO 45 GRAUS, PVC, SERIE NORMAL, ESGOTO PREDIAL, DN 100 MM, JUNTA ELÁSTICA, FORNECIDO E INSTALADO EM RAMAL DE DESCARGA OU RAMAL DE ESGOTO SANITÁRIO. AF_08/2022 | UN | 2
10.10.2.17 | 00001123 | Próprio | REDUÇÃO EXCÊNTRICA, PVC, SERIE R, ÁGUA PLUVIAL, DN 100 X 50 MM, JUNTA ELÁSTICA, FORNECIDO E INSTALADO EM RAMAL DE ENCAMINHAMENTO. AF_06/2022 | UN | 2
10.10.2.18 | 104348 | SINAPI | TERMINAL DE VENTILAÇÃO, PVC, SÉRIE NORMAL, ESGOTO PREDIAL, DN 50 MM, JUNTA SOLDÁVEL, FORNECIDO E INSTALADO EM PRUMADA DE ESGOTO SANITÁRIO OU VENTILAÇÃO. AF_08/2022 | UN | 2
10.10.2.19 | 00002351 | Próprio | ADAPTADOR PARA SAÍDA DE VASO SANITÁRIO 100 MM, ESGOTO SÉRIE NORMAL | UND | 10
10.10.3 |  |  | ÁGUAS PLUVIAIS/ DRENO AR CONDICIONADO
10.10.3.1 | 89587 | SINAPI | CURVA 87 GRAUS E 30 MINUTOS, PVC, SERIE R, ÁGUA PLUVIAL, DN 100 MM, JUNTA ELÁSTICA, FORNECIDO E INSTALADO EM CONDUTORES VERTICAIS DE ÁGUAS PLUVIAIS. AF_06/2022 | UN | 16
10.10.3.2 | 0000453 | Próprio | BUCHA DE REDUCAO DE PVC, SOLDAVEL, LONGA, COM 150X 100 MM, PARA PLUVIAL | UN | 16
10.10.3.3 | 89512 | SINAPI | TUBO PVC, SÉRIE R, ÁGUA PLUVIAL, DN 100 MM, FORNECIDO E INSTALADO EM RAMAL DE ENCAMINHAMENTO. AF_06/2022 | M | 134.9
10.10.3.4 | 104166 | SINAPI | TUBO PVC, SÉRIE R, ÁGUA PLUVIAL, DN 150 MM, FORNECIDO E INSTALADO EM RAMAL DE ENCAMINHAMENTO. AF_06/2022 | M | 17.13
10.10.3.5 | 89585 | SINAPI | JOELHO 45 GRAUS, PVC, SERIE R, ÁGUA PLUVIAL, DN 100 MM, JUNTA ELÁSTICA, FORNECIDO E INSTALADO EM CONDUTORES VERTICAIS DE ÁGUAS PLUVIAIS. AF_06/2022 | UN | 32
10.10.3.6 | 00001127 | Próprio | GRELHA PVC, DN 150 X 150 MM, FORNECIDO E INSTALADO EM RAMAIS DE ENCAMINHAMENTO DE ÁGUA PLUVIAL. | UN | 16
10.12 |  |  | CLIMATIZAÇÃO
10.12.1 | 103253 | SINAPI | AR CONDICIONADO SPLIT INVERTER, HI-WALL (PAREDE), 24000 BTU/H, CICLO FRIO - FORNECIMENTO E INSTALAÇÃO. AF_11/2021_PE | UN | 1
10.12.2 | 103289 | SINAPI | TUBO EM COBRE FLEXÍVEL, DN 1/4", COM ISOLAMENTO, INSTALADO EM FORRO, PARA RAMAL DE ALIMENTAÇÃO DE AR CONDICIONADO, INCLUSO FIXADOR. AF_11/2021 | M | 8
10.12.3 | 103291 | SINAPI | TUBO EM COBRE FLEXÍVEL, DN 1/2", COM ISOLAMENTO, INSTALADO EM FORRO, PARA RAMAL DE ALIMENTAÇÃO DE AR CONDICIONADO, INCLUSO FIXADOR. AF_11/2021 | M | 8
10.12.4 | 00001262 | Próprio | FORNECIMENTO DE AMORTECEDOR DE VIBRAÇÃO (CALÇO) EM BORRACHA/NEOPRENE MEDINDO 50X50X15 | UN | 4
10.12.5 | 0000447 | Próprio | GAS REFRIGERANTE R410 | KG | 1
10.12.6 | 0000448 | Próprio | GAS REFRIGERANTE R-141B | KG | 1
10.12.7 | 00000590 | Próprio | FORNECIMENTO E INSTALAÇÃO DE RENOVADOR DE AR SPLITVENT COM FILTRO CLASSE G4, VAZÃO DE AR 93 M3/H, INCLUSIVE SUPORTES, APOIOS E FIXAÇÕES. | UN | 2
10.12.8 | 91929 | SINAPI | CABO DE COBRE FLEXÍVEL ISOLADO, 4 MM², ANTI-CHAMA 0,6/1,0 KV, PARA CIRCUITOS TERMINAIS - FORNECIMENTO E INSTALAÇÃO. AF_03/2023 | M | 32
12 |  |  | ANFITEATRO
12.1 | 103297 | SINAPI | INSTALAÇÃO DE BANCO PRÉ-FABRICADO DE CONCRETO SEM ENCOSTO, DIMENSÕES 115 CM X 50 CM X 45 CM, SOBRE SOLO. AF_11/2021 | UN | 72
12.2 | 101166 | SINAPI | ALVENARIA DE EMBASAMENTO COM BLOCO ESTRUTURAL DE CERÂMICA, DE 14X19X29CM E ARGAMASSA DE ASSENTAMENTO COM PREPARO EM BETONEIRA. AF_05/2020 | m³ | 1.07
12.3 | 94319 | SINAPI | ATERRO MANUAL DE VALAS COM SOLO ARGILO-ARENOSO. AF_08/2023 | m³ | 7.82
12.4 | 97087 | SINAPI | CAMADA SEPARADORA PARA EXECUÇÃO DE RADIER, PISO DE CONCRETO OU LAJE SOBRE SOLO, EM LONA PLÁSTICA. AF_09/2021 | m² | 17.37
12.5 | 95241 | SINAPI | LASTRO DE CONCRETO MAGRO, APLICADO EM PISOS, LAJES SOBRE SOLO OU RADIERS, ESPESSURA DE 5 CM. AF_01/2024 | m² | 17.37
12.6 | 87745 | SINAPI | CONTRAPISO EM ARGAMASSA TRAÇO 1:4 (CIMENTO E AREIA), PREPARO MECÂNICO COM BETONEIRA 400 L, APLICADO EM ÁREAS MOLHADAS SOBRE LAJE, ADERIDO, ACABAMENTO NÃO REFORÇADO, ESPESSURA 3CM. AF_07/2021 | m² | 17.37
13 |  |  | PASSARELAS
13.2 |  |  | SUPERESTRUTURA
13.2.1 | 92443 | SINAPI | MONTAGEM E DESMONTAGEM DE FÔRMA DE PILARES RETANGULARES E ESTRUTURAS SIMILARES, PÉ-DIREITO SIMPLES, EM CHAPA DE MADEIRA COMPENSADA PLASTIFICADA, 18 UTILIZAÇÕES. AF_09/2020 | m² | 126.9
13.2.2 | 92759 | SINAPI | ARMAÇÃO DE PILAR OU VIGA DE ESTRUTURA CONVENCIONAL DE CONCRETO ARMADO UTILIZANDO AÇO CA-60 DE 5,0 MM - MONTAGEM. AF_06/2022 | KG | 296.92
13.2.3 | 92762 | SINAPI | ARMAÇÃO DE PILAR OU VIGA DE ESTRUTURA CONVENCIONAL DE CONCRETO ARMADO UTILIZANDO AÇO CA-50 DE 10,0 MM - MONTAGEM. AF_06/2022 | KG | 386.64
13.2.4 | 92479 | SINAPI | MONTAGEM E DESMONTAGEM DE FÔRMA DE VIGA, ESCORAMENTO COM GARFO DE MADEIRA, PÉ-DIREITO SIMPLES, EM CHAPA DE MADEIRA PLASTIFICADA, 18 UTILIZAÇÕES. AF_09/2020 | m² | 117.3
13.2.5 | 92761 | SINAPI | ARMAÇÃO DE PILAR OU VIGA DE ESTRUTURA CONVENCIONAL DE CONCRETO ARMADO UTILIZANDO AÇO CA-50 DE 8,0 MM - MONTAGEM. AF_06/2022 | KG | 319
13.2.6 | 92768 | SINAPI | ARMAÇÃO DE LAJE DE ESTRUTURA CONVENCIONAL DE CONCRETO ARMADO UTILIZANDO AÇO CA-60 DE 5,0 MM - MONTAGEM. AF_06/2022 | KG | 157.55
13.2.7 | 00000604 | Próprio | CONCRETAGEM DE PILARES, VIGAS E LAJES (PRE MOLDADAS OU MACIÇA) FCK = 30 MPA, COM USO DE BOMBA EM EDIFICAÇÃO - LANÇAMENTO, ADENSAMENTO E ACABAMENTO. | m³ | 25.1
IMPLANTAÇÃO
3 |  |  | INSTALAÇÕES PROVISÓRIAS
3.4 | 98459 | SINAPI | TAPUME COM TELHA METÁLICA. AF_03/2024 | m² | 1054.76
3.14 | 00004981 | Próprio | ADESIVO PARA APLICAÇÃO EM TAPUME DE TELHA METÁLICA DE CONSTRUÇÃO | m² | 140.79
4 |  |  | TERRAPLANAGEM
4.1 | 98525 | SINAPI | LIMPEZA MECANIZADA DE CAMADA VEGETAL, VEGETAÇÃO E PEQUENAS ÁRVORES (DIÂMETRO DE TRONCO MENOR QUE 0,20 M), COM TRATOR DE ESTEIRAS. AF_03/2024 | m² | 13226.49
4.2 | 100575 | SINAPI | REGULARIZAÇÃO DE SUPERFÍCIES COM MOTONIVELADORA. AF_09/2024 | m² | 13226.49
4.3 | 101126 | SINAPI | ESCAVAÇÃO HORIZONTAL, INCLUINDO CARGA E DESCARGA EM SOLO DE 1A CATEGORIA COM TRATOR DE ESTEIRAS (170HP/LÂMINA: 5,20M3). AF_07/2020 | m³ | 3290
4.4 | 104740 | SINAPI | REATERRO MECANIZADO DE VALA COM MINICARREGADEIRA, COM COMPACTADOR DE SOLOS DE PERCUSSÃO. AF_08/2023 | m³ | 3290
4.5 | 102349 | SINAPI | ESCAVAÇÃO EM MATERIAL DE 3ª CATEGORIA, RESISTÊNCIA À COMPRESSÃO MENOR QUE 50 MPA, COM ROMPEDOR ACOPLADO EM ESCAVADEIRA HIDRÁULICA - EXCLUSIVE CARGA E TRANSPORTE. AF_03/2021 | m³ | 3570
4.6 | 00003458 | Próprio | EXECUÇÃO E COMPACTAÇÃO DE CORPO DE ATERRO (100% DE ENERGIA DO PROCTOR NORMAL) COM SOLO PREDOMINANTEMENTE ARGILOSO, EM CAMADAS COM ESPESSURA DE 20 CM | m³ | 3502.78
4.7 | 100990 | SINAPI | CARGA, MANOBRA E DESCARGA DE SOLOS E MATERIAIS GRANULARES EM CAMINHÃO BASCULANTE 10 M³ - CARGA COM PÁ CARREGADEIRA (CAÇAMBA DE 1,7 A 2,8 M³ / 128 HP) E DESCARGA LIVRE (UNIDADE: T). AF_07/2020 | T | 13445.1
4.8 | 95878 | SINAPI | TRANSPORTE COM CAMINHÃO BASCULANTE DE 10 M³, EM VIA URBANA PAVIMENTADA, DMT ATÉ 30 KM (UNIDADE: TXKM). AF_07/2020 | TXKM | 384556.56
4.9 | 00001589 | Próprio | MURO DE ARRIMO DE ALVENARIA DE PEDRA ARGAMASSADA | m³ | 1051.64
4.10 | 96393 | SINAPI | USINAGEM DE BRITA GRADUADA SIMPLES. AF_03/2020 | m³ | 46.09
4.11 | 104515 | SINAPI | APLICAÇÃO DE MANTA GEOTÊXTIL NAS JUNTAS RÍGIDAS DE ADUELAS PRÉ-MOLDADAS DE CONCRETO ARMADO. AF_01/2023 | m² | 460.87
4.12 | 98557 | SINAPI | IMPERMEABILIZAÇÃO DE SUPERFÍCIE COM EMULSÃO ASFÁLTICA, 2 DEMÃOS. AF_09/2023 | m² | 460.87
4.13 | 96620 | SINAPI | LASTRO DE CONCRETO MAGRO, APLICADO EM PISOS, LAJES SOBRE SOLO OU RADIERS. AF_01/2024 | m³ | 24.03
4.14 | 102726 | SINAPI | DRENO BARBACÃ, DN 50 MM, COM MATERIAL DRENANTE. AF_07/2021 | UN | 286
5 |  |  | PRÉDIO PRINCIPAL
5.1 |  |  | INFRAESTRUTURA
5.1.1 | 99059 | SINAPI | LOCAÇÃO CONVENCIONAL DE OBRA, UTILIZANDO GABARITO DE TÁBUAS CORRIDAS PONTALETADAS A CADA 2,00M - 2 UTILIZAÇÕES. AF_03/2024 | M | 268.29
5.1.2 | 96521 | SINAPI | ESCAVAÇÃO MECANIZADA PARA BLOCO DE COROAMENTO OU SAPATA COM RETROESCAVADEIRA (INCLUINDO ESCAVAÇÃO PARA COLOCAÇÃO DE FÔRMAS). AF_01/2024 | m³ | 828.24
5.1.3 | 96525 | SINAPI | ESCAVAÇÃO MECANIZADA PARA VIGA BALDRAME OU SAPATA CORRIDA COM MINI-ESCAVADEIRA (INCLUINDO ESCAVAÇÃO PARA COLOCAÇÃO DE FÔRMAS). AF_01/2024 | m³ | 242.45
5.1.4 | 96619 | SINAPI | LASTRO DE CONCRETO MAGRO, APLICADO EM BLOCOS DE COROAMENTO OU SAPATAS, ESPESSURA DE 5 CM. AF_01/2024 | m² | 267.32
5.1.5 | 96557 | SINAPI | CONCRETAGEM DE BLOCO DE COROAMENTO OU VIGA BALDRAME, FCK 30 MPA, COM USO DE BOMBA - LANÇAMENTO, ADENSAMENTO E ACABAMENTO. AF_01/2024 | m³ | 78.08
5.1.6 | 96535 | SINAPI | FABRICAÇÃO, MONTAGEM E DESMONTAGEM DE FÔRMA PARA SAPATA, EM MADEIRA SERRADA, E=25 MM, 4 UTILIZAÇÕES. AF_01/2024 | m² | 226.06
5.1.7 | 96536 | SINAPI | FABRICAÇÃO, MONTAGEM E DESMONTAGEM DE FÔRMA PARA VIGA BALDRAME, EM MADEIRA SERRADA, E=25 MM, 4 UTILIZAÇÕES. AF_01/2024 | m² | 1186.23
5.1.8 | 92439 | SINAPI | MONTAGEM E DESMONTAGEM DE FÔRMA DE PILARES RETANGULARES E ESTRUTURAS SIMILARES, PÉ-DIREITO SIMPLES, EM CHAPA DE MADEIRA COMPENSADA PLASTIFICADA, 14 UTILIZAÇÕES. AF_09/2020 | m² | 375.59
5.1.9 | 104916 | SINAPI | ARMAÇÃO DE SAPATA ISOLADA, VIGA BALDRAME E SAPATA CORRIDA UTILIZANDO AÇO CA-60 DE 5 MM - MONTAGEM. AF_01/2024 | KG | 970.55
5.1.10 | 104917 | SINAPI | ARMAÇÃO DE SAPATA ISOLADA, VIGA BALDRAME E SAPATA CORRIDA UTILIZANDO AÇO CA-50 DE 6,3 MM - MONTAGEM. AF_01/2024 | KG | 434.18
5.1.11 | 104921 | SINAPI | ARMAÇÃO DE BLOCO, SAPATA ISOLADA, VIGA BALDRAME E SAPATA CORRIDA UTILIZANDO AÇO CA-50 DE 16 MM - MONTAGEM. AF_01/2024 | KG | 344.37
5.1.12 | 104919 | SINAPI | ARMAÇÃO DE SAPATA ISOLADA, VIGA BALDRAME E SAPATA CORRIDA UTILIZANDO AÇO CA-50 DE 10 MM - MONTAGEM. AF_01/2024 | KG | 3953.82
5.1.13 | 104920 | SINAPI | ARMAÇÃO DE BLOCO, SAPATA ISOLADA, VIGA BALDRAME E SAPATA CORRIDA UTILIZANDO AÇO CA-50 DE 12,5 MM - MONTAGEM. AF_01/2024 | KG | 2615.46
5.1.14 | 92759 | SINAPI | ARMAÇÃO DE PILAR OU VIGA DE ESTRUTURA CONVENCIONAL DE CONCRETO ARMADO UTILIZANDO AÇO CA-60 DE 5,0 MM - MONTAGEM. AF_06/2022 | KG | 773.55
5.1.15 | 92762 | SINAPI | ARMAÇÃO DE PILAR OU VIGA DE ESTRUTURA CONVENCIONAL DE CONCRETO ARMADO UTILIZANDO AÇO CA-50 DE 10,0 MM - MONTAGEM. AF_06/2022 | KG | 1096.55
5.1.16 | 92763 | SINAPI | ARMAÇÃO DE PILAR OU VIGA DE ESTRUTURA CONVENCIONAL DE CONCRETO ARMADO UTILIZANDO AÇO CA-50 DE 12,5 MM - MONTAGEM. AF_06/2022 | KG | 1361.18
5.1.17 | 92764 | SINAPI | ARMAÇÃO DE PILAR OU VIGA DE ESTRUTURA CONVENCIONAL DE CONCRETO ARMADO UTILIZANDO AÇO CA-50 DE 16,0 MM - MONTAGEM. AF_06/2022 | KG | 583.18
5.1.18 | 92765 | SINAPI | ARMAÇÃO DE PILAR OU VIGA DE ESTRUTURA CONVENCIONAL DE CONCRETO ARMADO UTILIZANDO AÇO CA-50 DE 20,0 MM - MONTAGEM. AF_06/2022 | KG | 523.27
5.1.19 | 104918 | SINAPI | ARMAÇÃO DE SAPATA ISOLADA, VIGA BALDRAME E SAPATA CORRIDA UTILIZANDO AÇO CA-50 DE 8 MM - MONTAGEM. AF_01/2024 | KG | 936.55
5.1.20 | 93382 | SINAPI | REATERRO MANUAL DE VALAS, COM COMPACTADOR DE SOLOS DE PERCUSSÃO. AF_08/2023 | m³ | 869.73
5.1.21 | 96558 | SINAPI | CONCRETAGEM DE SAPATA, FCK 30 MPA, COM USO DE BOMBA - LANÇAMENTO, ADENSAMENTO E ACABAMENTO. AF_01/2024 | m³ | 89.99
5.1.22 | 00000604 | Próprio | CONCRETAGEM DE PILARES, VIGAS E LAJES (PRE MOLDADAS OU MACIÇA) FCK = 30 MPA, COM USO DE BOMBA EM EDIFICAÇÃO - LANÇAMENTO, ADENSAMENTO E ACABAMENTO. | m³ | 30.57
5.1.23 | 101166 | SINAPI | ALVENARIA DE EMBASAMENTO COM BLOCO ESTRUTURAL DE CERÂMICA, DE 14X19X29CM E ARGAMASSA DE ASSENTAMENTO COM PREPARO EM BETONEIRA. AF_05/2020 | m³ | 93.95
5.14 |  |  | INSTALAÇÕES DE PREVENÇÃO DE COMBATE A INCÊNDIO
5.14.1 | 101907 | SINAPI | EXTINTOR DE INCÊNDIO PORTÁTIL COM CARGA DE CO2 DE 6 KG, CLASSE BC - FORNECIMENTO E INSTALAÇÃO. AF_10/2020_PE | UN | 2
5.14.2 | 101909 | SINAPI | EXTINTOR DE INCÊNDIO PORTÁTIL COM CARGA DE PQS DE 6 KG, CLASSE BC - FORNECIMENTO E INSTALAÇÃO. AF_10/2020_PE | UN | 14
5.14.3 | 97599 | SINAPI | LUMINÁRIA DE EMERGÊNCIA, COM 30 LÂMPADAS LED DE 2 W, SEM REATOR - FORNECIMENTO E INSTALAÇÃO. AF_09/2024 | UN | 112
5.14.4 | 00001131 | Próprio | PLACA FOTOLUMINESCENTE DE SINALIZAÇÃO DE ROTA DE FUGA (15X30CM) - FORNECIMENTO E INSTALAÇÃO | UN | 66
5.14.5 | 00001133 | Próprio | ACIONADOR MANUAL DO SISTEMA DE DETECÇÃO E ALARME, ENDEREÇÁVEL TIPO QUEBRE O VIDRO, COM CERTIFICAÇÃO UL E FM; PLACA INDICATIVA DE ACIONADOR MANUAL DO SISTEMA DE ALARME (15CM X 15CM); | UN | 11
5.14.6 | 00001137 | Próprio | Eletroduto ∅ 3/4" ferro galvanizado para acionador manual para Bomba | M | 350.24
5.14.7 | 95795 | SINAPI | CONDULETE DE ALUMÍNIO, TIPO T, PARA ELETRODUTO DE AÇO GALVANIZADO DN 20 MM (3/4''), APARENTE - FORNECIMENTO E INSTALAÇÃO. AF_10/2022 | UN | 18
5.14.8 | 91925 | SINAPI | CABO DE COBRE FLEXÍVEL ISOLADO, 1,5 MM², ANTI-CHAMA 0,6/1,0 KV, PARA CIRCUITOS TERMINAIS - FORNECIMENTO E INSTALAÇÃO. AF_03/2023 | M | 350.24
5.14.9 | 98111 | SINAPI | CAIXA DE INSPEÇÃO PARA ATERRAMENTO, CIRCULAR, EM POLIETILENO, DIÂMETRO INTERNO = 0,3 M. AF_12/2020 | UN | 4
6 |  |  | PRÉDIO DE REFEITÓRIO
6.1 |  |  | INFRAESTRUTURA
6.1.1 | 99059 | SINAPI | LOCAÇÃO CONVENCIONAL DE OBRA, UTILIZANDO GABARITO DE TÁBUAS CORRIDAS PONTALETADAS A CADA 2,00M - 2 UTILIZAÇÕES. AF_03/2024 | M | 108.3
6.1.2 | 96521 | SINAPI | ESCAVAÇÃO MECANIZADA PARA BLOCO DE COROAMENTO OU SAPATA COM RETROESCAVADEIRA (INCLUINDO ESCAVAÇÃO PARA COLOCAÇÃO DE FÔRMAS). AF_01/2024 | m³ | 95.73
6.1.3 | 96525 | SINAPI | ESCAVAÇÃO MECANIZADA PARA VIGA BALDRAME OU SAPATA CORRIDA COM MINI-ESCAVADEIRA (INCLUINDO ESCAVAÇÃO PARA COLOCAÇÃO DE FÔRMAS). AF_01/2024 | m³ | 42.37
6.1.4 | 96619 | SINAPI | LASTRO DE CONCRETO MAGRO, APLICADO EM BLOCOS DE COROAMENTO OU SAPATAS, ESPESSURA DE 5 CM. AF_01/2024 | m² | 36.37
6.1.5 | 96557 | SINAPI | CONCRETAGEM DE BLOCO DE COROAMENTO OU VIGA BALDRAME, FCK 30 MPA, COM USO DE BOMBA - LANÇAMENTO, ADENSAMENTO E ACABAMENTO. AF_01/2024 | m³ | 14.53
6.1.6 | 96535 | SINAPI | FABRICAÇÃO, MONTAGEM E DESMONTAGEM DE FÔRMA PARA SAPATA, EM MADEIRA SERRADA, E=25 MM, 4 UTILIZAÇÕES. AF_01/2024 | m² | 50
6.1.7 | 96536 | SINAPI | FABRICAÇÃO, MONTAGEM E DESMONTAGEM DE FÔRMA PARA VIGA BALDRAME, EM MADEIRA SERRADA, E=25 MM, 4 UTILIZAÇÕES. AF_01/2024 | m² | 226.94
6.1.8 | 92439 | SINAPI | MONTAGEM E DESMONTAGEM DE FÔRMA DE PILARES RETANGULARES E ESTRUTURAS SIMILARES, PÉ-DIREITO SIMPLES, EM CHAPA DE MADEIRA COMPENSADA PLASTIFICADA, 14 UTILIZAÇÕES. AF_09/2020 | m² | 45.18
6.1.9 | 104916 | SINAPI | ARMAÇÃO DE SAPATA ISOLADA, VIGA BALDRAME E SAPATA CORRIDA UTILIZANDO AÇO CA-60 DE 5 MM - MONTAGEM. AF_01/2024 | KG | 192.45
6.1.10 | 104917 | SINAPI | ARMAÇÃO DE SAPATA ISOLADA, VIGA BALDRAME E SAPATA CORRIDA UTILIZANDO AÇO CA-50 DE 6,3 MM - MONTAGEM. AF_01/2024 | KG | 23.91
6.1.11 | 104921 | SINAPI | ARMAÇÃO DE BLOCO, SAPATA ISOLADA, VIGA BALDRAME E SAPATA CORRIDA UTILIZANDO AÇO CA-50 DE 16 MM - MONTAGEM. AF_01/2024 | KG | 27.55
6.1.12 | 104919 | SINAPI | ARMAÇÃO DE SAPATA ISOLADA, VIGA BALDRAME E SAPATA CORRIDA UTILIZANDO AÇO CA-50 DE 10 MM - MONTAGEM. AF_01/2024 | KG | 666
6.1.13 | 104920 | SINAPI | ARMAÇÃO DE BLOCO, SAPATA ISOLADA, VIGA BALDRAME E SAPATA CORRIDA UTILIZANDO AÇO CA-50 DE 12,5 MM - MONTAGEM. AF_01/2024 | KG | 140.64
6.1.14 | 92759 | SINAPI | ARMAÇÃO DE PILAR OU VIGA DE ESTRUTURA CONVENCIONAL DE CONCRETO ARMADO UTILIZANDO AÇO CA-60 DE 5,0 MM - MONTAGEM. AF_06/2022 | KG | 76.55
6.1.15 | 92762 | SINAPI | ARMAÇÃO DE PILAR OU VIGA DE ESTRUTURA CONVENCIONAL DE CONCRETO ARMADO UTILIZANDO AÇO CA-50 DE 10,0 MM - MONTAGEM. AF_06/2022 | KG | 140.82
6.1.16 | 92763 | SINAPI | ARMAÇÃO DE PILAR OU VIGA DE ESTRUTURA CONVENCIONAL DE CONCRETO ARMADO UTILIZANDO AÇO CA-50 DE 12,5 MM - MONTAGEM. AF_06/2022 | KG | 305.09
6.1.17 | 92764 | SINAPI | ARMAÇÃO DE PILAR OU VIGA DE ESTRUTURA CONVENCIONAL DE CONCRETO ARMADO UTILIZANDO AÇO CA-50 DE 16,0 MM - MONTAGEM. AF_06/2022 | KG | 49.45
6.1.18 | 104918 | SINAPI | ARMAÇÃO DE SAPATA ISOLADA, VIGA BALDRAME E SAPATA CORRIDA UTILIZANDO AÇO CA-50 DE 8 MM - MONTAGEM. AF_01/2024 | KG | 247.36
6.1.19 | 93382 | SINAPI | REATERRO MANUAL DE VALAS, COM COMPACTADOR DE SOLOS DE PERCUSSÃO. AF_08/2023 | m³ | 105.32
6.1.20 | 96558 | SINAPI | CONCRETAGEM DE SAPATA, FCK 30 MPA, COM USO DE BOMBA - LANÇAMENTO, ADENSAMENTO E ACABAMENTO. AF_01/2024 | m³ | 13.67
6.1.21 | 00000604 | Próprio | CONCRETAGEM DE PILARES, VIGAS E LAJES (PRE MOLDADAS OU MACIÇA) FCK = 30 MPA, COM USO DE BOMBA EM EDIFICAÇÃO - LANÇAMENTO, ADENSAMENTO E ACABAMENTO. | m³ | 2.55
6.1.22 | 101166 | SINAPI | ALVENARIA DE EMBASAMENTO COM BLOCO ESTRUTURAL DE CERÂMICA, DE 14X19X29CM E ARGAMASSA DE ASSENTAMENTO COM PREPARO EM BETONEIRA. AF_05/2020 | m³ | 19.69
6.13 |  |  | INSTALAÇÕES DE PREVENÇÃO DE COMBATE A INCÊNDIO
6.13.1 | 00001623 | Próprio | EXTINTOR DE INCÊNDIO PORTÁTIL TIPO K DE 6L - FORNECIMENTO E INSTALAÇÃO. | UN | 1
6.13.2 | 101909 | SINAPI | EXTINTOR DE INCÊNDIO PORTÁTIL COM CARGA DE PQS DE 6 KG, CLASSE BC - FORNECIMENTO E INSTALAÇÃO. AF_10/2020_PE | UN | 3
6.13.3 | 97599 | SINAPI | LUMINÁRIA DE EMERGÊNCIA, COM 30 LÂMPADAS LED DE 2 W, SEM REATOR - FORNECIMENTO E INSTALAÇÃO. AF_09/2024 | UN | 12
6.13.4 | 00001131 | Próprio | PLACA FOTOLUMINESCENTE DE SINALIZAÇÃO DE ROTA DE FUGA (15X30CM) - FORNECIMENTO E INSTALAÇÃO | UN | 5
6.13.5 | 00001133 | Próprio | ACIONADOR MANUAL DO SISTEMA DE DETECÇÃO E ALARME, ENDEREÇÁVEL TIPO QUEBRE O VIDRO, COM CERTIFICAÇÃO UL E FM; PLACA INDICATIVA DE ACIONADOR MANUAL DO SISTEMA DE ALARME (15CM X 15CM); | UN | 2
6.13.6 | 00001137 | Próprio | Eletroduto ∅ 3/4" ferro galvanizado para acionador manual para Bomba | M | 51.11
6.13.7 | 95795 | SINAPI | CONDULETE DE ALUMÍNIO, TIPO T, PARA ELETRODUTO DE AÇO GALVANIZADO DN 20 MM (3/4''), APARENTE - FORNECIMENTO E INSTALAÇÃO. AF_10/2022 | UN | 3
6.13.8 | 91925 | SINAPI | CABO DE COBRE FLEXÍVEL ISOLADO, 1,5 MM², ANTI-CHAMA 0,6/1,0 KV, PARA CIRCUITOS TERMINAIS - FORNECIMENTO E INSTALAÇÃO. AF_03/2023 | M | 51.11
6.13.9 | 98111 | SINAPI | CAIXA DE INSPEÇÃO PARA ATERRAMENTO, CIRCULAR, EM POLIETILENO, DIÂMETRO INTERNO = 0,3 M. AF_12/2020 | UN | 2
7 |  |  | PRÉDIO LABORATÓRIO
7.1 |  |  | INFRAESTRUTURA
7.1.1 | 99059 | SINAPI | LOCAÇÃO CONVENCIONAL DE OBRA, UTILIZANDO GABARITO DE TÁBUAS CORRIDAS PONTALETADAS A CADA 2,00M - 2 UTILIZAÇÕES. AF_03/2024 | M | 104.52
7.1.2 | 96521 | SINAPI | ESCAVAÇÃO MECANIZADA PARA BLOCO DE COROAMENTO OU SAPATA COM RETROESCAVADEIRA (INCLUINDO ESCAVAÇÃO PARA COLOCAÇÃO DE FÔRMAS). AF_01/2024 | m³ | 104.04
7.1.3 | 96525 | SINAPI | ESCAVAÇÃO MECANIZADA PARA VIGA BALDRAME OU SAPATA CORRIDA COM MINI-ESCAVADEIRA (INCLUINDO ESCAVAÇÃO PARA COLOCAÇÃO DE FÔRMAS). AF_01/2024 | m³ | 57.73
7.1.4 | 96619 | SINAPI | LASTRO DE CONCRETO MAGRO, APLICADO EM BLOCOS DE COROAMENTO OU SAPATAS, ESPESSURA DE 5 CM. AF_01/2024 | m² | 232.06
7.1.5 | 96557 | SINAPI | CONCRETAGEM DE BLOCO DE COROAMENTO OU VIGA BALDRAME, FCK 30 MPA, COM USO DE BOMBA - LANÇAMENTO, ADENSAMENTO E ACABAMENTO. AF_01/2024 | m³ | 19.2
7.1.6 | 96535 | SINAPI | FABRICAÇÃO, MONTAGEM E DESMONTAGEM DE FÔRMA PARA SAPATA, EM MADEIRA SERRADA, E=25 MM, 4 UTILIZAÇÕES. AF_01/2024 | m² | 26.3
7.1.7 | 96536 | SINAPI | FABRICAÇÃO, MONTAGEM E DESMONTAGEM DE FÔRMA PARA VIGA BALDRAME, EM MADEIRA SERRADA, E=25 MM, 4 UTILIZAÇÕES. AF_01/2024 | m² | 252
7.1.8 | 92439 | SINAPI | MONTAGEM E DESMONTAGEM DE FÔRMA DE PILARES RETANGULARES E ESTRUTURAS SIMILARES, PÉ-DIREITO SIMPLES, EM CHAPA DE MADEIRA COMPENSADA PLASTIFICADA, 14 UTILIZAÇÕES. AF_09/2020 | m² | 47.6
7.1.9 | 104916 | SINAPI | ARMAÇÃO DE SAPATA ISOLADA, VIGA BALDRAME E SAPATA CORRIDA UTILIZANDO AÇO CA-60 DE 5 MM - MONTAGEM. AF_01/2024 | KG | 240
7.1.10 | 104919 | SINAPI | ARMAÇÃO DE SAPATA ISOLADA, VIGA BALDRAME E SAPATA CORRIDA UTILIZANDO AÇO CA-50 DE 10 MM - MONTAGEM. AF_01/2024 | KG | 237.38
7.1.11 | 104920 | SINAPI | ARMAÇÃO DE BLOCO, SAPATA ISOLADA, VIGA BALDRAME E SAPATA CORRIDA UTILIZANDO AÇO CA-50 DE 12,5 MM - MONTAGEM. AF_01/2024 | KG | 329.55
7.1.12 | 92759 | SINAPI | ARMAÇÃO DE PILAR OU VIGA DE ESTRUTURA CONVENCIONAL DE CONCRETO ARMADO UTILIZANDO AÇO CA-60 DE 5,0 MM - MONTAGEM. AF_06/2022 | KG | 77.55
7.1.13 | 92762 | SINAPI | ARMAÇÃO DE PILAR OU VIGA DE ESTRUTURA CONVENCIONAL DE CONCRETO ARMADO UTILIZANDO AÇO CA-50 DE 10,0 MM - MONTAGEM. AF_06/2022 | KG | 100.82
7.1.14 | 92763 | SINAPI | ARMAÇÃO DE PILAR OU VIGA DE ESTRUTURA CONVENCIONAL DE CONCRETO ARMADO UTILIZANDO AÇO CA-50 DE 12,5 MM - MONTAGEM. AF_06/2022 | KG | 67.19
7.1.15 | 92764 | SINAPI | ARMAÇÃO DE PILAR OU VIGA DE ESTRUTURA CONVENCIONAL DE CONCRETO ARMADO UTILIZANDO AÇO CA-50 DE 16,0 MM - MONTAGEM. AF_06/2022 | KG | 40.73
7.1.16 | 92765 | SINAPI | ARMAÇÃO DE PILAR OU VIGA DE ESTRUTURA CONVENCIONAL DE CONCRETO ARMADO UTILIZANDO AÇO CA-50 DE 20,0 MM - MONTAGEM. AF_06/2022 | KG | 358.27
7.1.17 | 104918 | SINAPI | ARMAÇÃO DE SAPATA ISOLADA, VIGA BALDRAME E SAPATA CORRIDA UTILIZANDO AÇO CA-50 DE 8 MM - MONTAGEM. AF_01/2024 | KG | 554.18
7.1.18 | 93382 | SINAPI | REATERRO MANUAL DE VALAS, COM COMPACTADOR DE SOLOS DE PERCUSSÃO. AF_08/2023 | m³ | 133.07
7.1.19 | 96558 | SINAPI | CONCRETAGEM DE SAPATA, FCK 30 MPA, COM USO DE BOMBA - LANÇAMENTO, ADENSAMENTO E ACABAMENTO. AF_01/2024 | m³ | 9.5
7.1.20 | 00000604 | Próprio | CONCRETAGEM DE PILARES, VIGAS E LAJES (PRE MOLDADAS OU MACIÇA) FCK = 30 MPA, COM USO DE BOMBA EM EDIFICAÇÃO - LANÇAMENTO, ADENSAMENTO E ACABAMENTO. | m³ | 3.3
7.1.21 | 101166 | SINAPI | ALVENARIA DE EMBASAMENTO COM BLOCO ESTRUTURAL DE CERÂMICA, DE 14X19X29CM E ARGAMASSA DE ASSENTAMENTO COM PREPARO EM BETONEIRA. AF_05/2020 | m³ | 23.29
7.13 |  |  | INSTALAÇÕES DE PREVENÇÃO DE COMBATE A INCÊNDIO
7.13.1 | 97599 | SINAPI | LUMINÁRIA DE EMERGÊNCIA, COM 30 LÂMPADAS LED DE 2 W, SEM REATOR - FORNECIMENTO E INSTALAÇÃO. AF_09/2024 | UN | 11
7.13.2 | 101909 | SINAPI | EXTINTOR DE INCÊNDIO PORTÁTIL COM CARGA DE PQS DE 6 KG, CLASSE BC - FORNECIMENTO E INSTALAÇÃO. AF_10/2020_PE | UN | 2
7.13.3 | 00001131 | Próprio | PLACA FOTOLUMINESCENTE DE SINALIZAÇÃO DE ROTA DE FUGA (15X30CM) - FORNECIMENTO E INSTALAÇÃO | UN | 10
7.13.4 | 00001133 | Próprio | ACIONADOR MANUAL DO SISTEMA DE DETECÇÃO E ALARME, ENDEREÇÁVEL TIPO QUEBRE O VIDRO, COM CERTIFICAÇÃO UL E FM; PLACA INDICATIVA DE ACIONADOR MANUAL DO SISTEMA DE ALARME (15CM X 15CM); | UN | 1
7.13.5 | 00001137 | Próprio | Eletroduto ∅ 3/4" ferro galvanizado para acionador manual para Bomba | M | 59.35
7.13.6 | 98111 | SINAPI | CAIXA DE INSPEÇÃO PARA ATERRAMENTO, CIRCULAR, EM POLIETILENO, DIÂMETRO INTERNO = 0,3 M. AF_12/2020 | UN | 2
7.13.7 | 91925 | SINAPI | CABO DE COBRE FLEXÍVEL ISOLADO, 1,5 MM², ANTI-CHAMA 0,6/1,0 KV, PARA CIRCUITOS TERMINAIS - FORNECIMENTO E INSTALAÇÃO. AF_03/2023 | M | 59.35
8 |  |  | CASTELO D'AGUA
8.1 |  |  | INFRAESTRUTURA
8.1.1 | 99059 | SINAPI | LOCAÇÃO CONVENCIONAL DE OBRA, UTILIZANDO GABARITO DE TÁBUAS CORRIDAS PONTALETADAS A CADA 2,00M - 2 UTILIZAÇÕES. AF_03/2024 | M | 21.65
8.1.2 | 96521 | SINAPI | ESCAVAÇÃO MECANIZADA PARA BLOCO DE COROAMENTO OU SAPATA COM RETROESCAVADEIRA (INCLUINDO ESCAVAÇÃO PARA COLOCAÇÃO DE FÔRMAS). AF_01/2024 | m³ | 51.06
8.1.3 | 96619 | SINAPI | LASTRO DE CONCRETO MAGRO, APLICADO EM BLOCOS DE COROAMENTO OU SAPATAS, ESPESSURA DE 5 CM. AF_01/2024 | m² | 27.6
8.1.4 | 96535 | SINAPI | FABRICAÇÃO, MONTAGEM E DESMONTAGEM DE FÔRMA PARA SAPATA, EM MADEIRA SERRADA, E=25 MM, 4 UTILIZAÇÕES. AF_01/2024 | m² | 9.4
8.1.5 | 92439 | SINAPI | MONTAGEM E DESMONTAGEM DE FÔRMA DE PILARES RETANGULARES E ESTRUTURAS SIMILARES, PÉ-DIREITO SIMPLES, EM CHAPA DE MADEIRA COMPENSADA PLASTIFICADA, 14 UTILIZAÇÕES. AF_09/2020 | m² | 14
8.1.6 | 104920 | SINAPI | ARMAÇÃO DE BLOCO, SAPATA ISOLADA, VIGA BALDRAME E SAPATA CORRIDA UTILIZANDO AÇO CA-50 DE 12,5 MM - MONTAGEM. AF_01/2024 | KG | 286.73
8.1.7 | 92760 | SINAPI | ARMAÇÃO DE PILAR OU VIGA DE ESTRUTURA CONVENCIONAL DE CONCRETO ARMADO UTILIZANDO AÇO CA-50 DE 6,3 MM - MONTAGEM. AF_06/2022 | KG | 69.6
8.1.8 | 92764 | SINAPI | ARMAÇÃO DE PILAR OU VIGA DE ESTRUTURA CONVENCIONAL DE CONCRETO ARMADO UTILIZANDO AÇO CA-50 DE 16,0 MM - MONTAGEM. AF_06/2022 | KG | 133.55
8.1.9 | 93382 | SINAPI | REATERRO MANUAL DE VALAS, COM COMPACTADOR DE SOLOS DE PERCUSSÃO. AF_08/2023 | m³ | 43.66
8.1.10 | 96558 | SINAPI | CONCRETAGEM DE SAPATA, FCK 30 MPA, COM USO DE BOMBA - LANÇAMENTO, ADENSAMENTO E ACABAMENTO. AF_01/2024 | m³ | 7.4
8.1.11 | 00000604 | Próprio | CONCRETAGEM DE PILARES, VIGAS E LAJES (PRE MOLDADAS OU MACIÇA) FCK = 30 MPA, COM USO DE BOMBA EM EDIFICAÇÃO - LANÇAMENTO, ADENSAMENTO E ACABAMENTO. | m³ | 1.4
9 |  |  | GUARITA / CASAS DE BOMBAS / SUBESTAÇÃO / LIXEIRA / GLP
9.1 |  |  | INFRAESTRUTURA
9.1.1 | 99059 | SINAPI | LOCAÇÃO CONVENCIONAL DE OBRA, UTILIZANDO GABARITO DE TÁBUAS CORRIDAS PONTALETADAS A CADA 2,00M - 2 UTILIZAÇÕES. AF_03/2024 | M | 93.5
9.1.2 | 96521 | SINAPI | ESCAVAÇÃO MECANIZADA PARA BLOCO DE COROAMENTO OU SAPATA COM RETROESCAVADEIRA (INCLUINDO ESCAVAÇÃO PARA COLOCAÇÃO DE FÔRMAS). AF_01/2024 | m³ | 31.05
9.1.3 | 96525 | SINAPI | ESCAVAÇÃO MECANIZADA PARA VIGA BALDRAME OU SAPATA CORRIDA COM MINI-ESCAVADEIRA (INCLUINDO ESCAVAÇÃO PARA COLOCAÇÃO DE FÔRMAS). AF_01/2024 | m³ | 5.23
9.1.4 | 96619 | SINAPI | LASTRO DE CONCRETO MAGRO, APLICADO EM BLOCOS DE COROAMENTO OU SAPATAS, ESPESSURA DE 5 CM. AF_01/2024 | m² | 87.24
9.1.5 | 96557 | SINAPI | CONCRETAGEM DE BLOCO DE COROAMENTO OU VIGA BALDRAME, FCK 30 MPA, COM USO DE BOMBA - LANÇAMENTO, ADENSAMENTO E ACABAMENTO. AF_01/2024 | m³ | 3.5
9.1.6 | 96535 | SINAPI | FABRICAÇÃO, MONTAGEM E DESMONTAGEM DE FÔRMA PARA SAPATA, EM MADEIRA SERRADA, E=25 MM, 4 UTILIZAÇÕES. AF_01/2024 | m² | 12.7
9.1.7 | 96536 | SINAPI | FABRICAÇÃO, MONTAGEM E DESMONTAGEM DE FÔRMA PARA VIGA BALDRAME, EM MADEIRA SERRADA, E=25 MM, 4 UTILIZAÇÕES. AF_01/2024 | m² | 54.9
9.1.8 | 92439 | SINAPI | MONTAGEM E DESMONTAGEM DE FÔRMA DE PILARES RETANGULARES E ESTRUTURAS SIMILARES, PÉ-DIREITO SIMPLES, EM CHAPA DE MADEIRA COMPENSADA PLASTIFICADA, 14 UTILIZAÇÕES. AF_09/2020 | m² | 40
9.1.9 | 92486 | SINAPI | MONTAGEM E DESMONTAGEM DE FÔRMA DE LAJE MACIÇA, PÉ-DIREITO SIMPLES, EM MADEIRA SERRADA, 4 UTILIZAÇÕES. AF_09/2020 | m² | 118
9.1.10 | 104916 | SINAPI | ARMAÇÃO DE SAPATA ISOLADA, VIGA BALDRAME E SAPATA CORRIDA UTILIZANDO AÇO CA-60 DE 5 MM - MONTAGEM. AF_01/2024 | KG | 83.27
9.1.11 | 104919 | SINAPI | ARMAÇÃO DE SAPATA ISOLADA, VIGA BALDRAME E SAPATA CORRIDA UTILIZANDO AÇO CA-50 DE 10 MM - MONTAGEM. AF_01/2024 | KG | 10.82
9.1.12 | 104920 | SINAPI | ARMAÇÃO DE BLOCO, SAPATA ISOLADA, VIGA BALDRAME E SAPATA CORRIDA UTILIZANDO AÇO CA-50 DE 12,5 MM - MONTAGEM. AF_01/2024 | KG | 88.01
9.1.13 | 92759 | SINAPI | ARMAÇÃO DE PILAR OU VIGA DE ESTRUTURA CONVENCIONAL DE CONCRETO ARMADO UTILIZANDO AÇO CA-60 DE 5,0 MM - MONTAGEM. AF_06/2022 | KG | 44.73
9.1.14 | 92762 | SINAPI | ARMAÇÃO DE PILAR OU VIGA DE ESTRUTURA CONVENCIONAL DE CONCRETO ARMADO UTILIZANDO AÇO CA-50 DE 10,0 MM - MONTAGEM. AF_06/2022 | KG | 74.38
9.1.15 | 92763 | SINAPI | ARMAÇÃO DE PILAR OU VIGA DE ESTRUTURA CONVENCIONAL DE CONCRETO ARMADO UTILIZANDO AÇO CA-50 DE 12,5 MM - MONTAGEM. AF_06/2022 | KG | 180.1
9.1.16 | 95944 | SINAPI | ARMAÇÃO DE ESCADA, DE UMA ESTRUTURA CONVENCIONAL DE CONCRETO ARMADO UTILIZANDO AÇO CA-50 DE 6,3 MM - MONTAGEM. AF_11/2020 | KG | 27.45
9.1.17 | 95943 | SINAPI | ARMAÇÃO DE ESCADA, DE UMA ESTRUTURA CONVENCIONAL DE CONCRETO ARMADO UTILIZANDO AÇO CA-60 DE 5,0 MM - MONTAGEM. AF_11/2020 | KG | 0.55
9.1.18 | 95945 | SINAPI | ARMAÇÃO DE ESCADA, DE UMA ESTRUTURA CONVENCIONAL DE CONCRETO ARMADO UTILIZANDO AÇO CA-50 DE 8,0 MM - MONTAGEM. AF_11/2020 | KG | 4.73
9.1.19 | 91601 | SINAPI | ARMAÇÃO DO SISTEMA DE PAREDES DE CONCRETO, EXECUTADA COMO REFORÇO, VERGALHÃO DE 6,3 MM DE DIÂMETRO. AF_12/2024 | KG | 321.18
9.1.20 | 91602 | SINAPI | ARMAÇÃO DO SISTEMA DE PAREDES DE CONCRETO, EXECUTADA COMO REFORÇO, VERGALHÃO DE 8,0 MM DE DIÂMETRO. AF_12/2024 | KG | 717.55
9.1.21 | 91603 | SINAPI | ARMAÇÃO DO SISTEMA DE PAREDES DE CONCRETO, EXECUTADA COMO REFORÇO, VERGALHÃO DE 10,0 MM DE DIÂMETRO. AF_12/2024 | KG | 258
9.1.22 | 100067 | SINAPI | ARMAÇÃO DO SISTEMA DE PAREDES DE CONCRETO, EXECUTADA COMO REFORÇO, VERGALHÃO DE 5,0 MM DE DIÂMETRO. AF_12/2024 | KG | 53
9.1.23 | 102006 | SINAPI | MONTAGEM E DESMONTAGEM DE FÔRMA PARA ESCADAS, COM 2 LANCES EM "U" E LAJE CASCATA, EM CHAPA DE MADEIRA COMPENSADA PLASTIFICADA, 10 UTILIZAÇÕES. AF_11/2020 | m² | 8.1
9.1.24 | 104918 | SINAPI | ARMAÇÃO DE SAPATA ISOLADA, VIGA BALDRAME E SAPATA CORRIDA UTILIZANDO AÇO CA-50 DE 8 MM - MONTAGEM. AF_01/2024 | KG | 196.65
9.1.25 | 93382 | SINAPI | REATERRO MANUAL DE VALAS, COM COMPACTADOR DE SOLOS DE PERCUSSÃO. AF_08/2023 | m³ | 29.88
9.1.26 | 96558 | SINAPI | CONCRETAGEM DE SAPATA, FCK 30 MPA, COM USO DE BOMBA - LANÇAMENTO, ADENSAMENTO E ACABAMENTO. AF_01/2024 | m³ | 2.9
9.1.27 | 00000604 | Próprio | CONCRETAGEM DE PILARES, VIGAS E LAJES (PRE MOLDADAS OU MACIÇA) FCK = 30 MPA, COM USO DE BOMBA EM EDIFICAÇÃO - LANÇAMENTO, ADENSAMENTO E ACABAMENTO. | m³ | 3.2
9.1.28 | 00003460 | Próprio | Escavação mecânica de vala em material de 1ª categoria | m³ | 38.68
9.1.29 | 102349 | SINAPI | ESCAVAÇÃO EM MATERIAL DE 3ª CATEGORIA, RESISTÊNCIA À COMPRESSÃO MENOR QUE 50 MPA, COM ROMPEDOR ACOPLADO EM ESCAVADEIRA HIDRÁULICA - EXCLUSIVE CARGA E TRANSPORTE. AF_03/2021 | m³ | 70.61
9.1.30 | 00003156 | Próprio | CONCRETAGEM DE SUPERESTRUTURAS E INFRAESTRUTURAS (PRE MOLDADAS OU MACIÇAS) FCK = 40 MPA, COM USO DE BOMBA EM EDIFICAÇÃO - LANÇAMENTO, ADENSAMENTO E ACABAMENTO. (CONCRETO USINADO) | m³ | 14.7
9.1.31 | 101166 | SINAPI | ALVENARIA DE EMBASAMENTO COM BLOCO ESTRUTURAL DE CERÂMICA, DE 14X19X29CM E ARGAMASSA DE ASSENTAMENTO COM PREPARO EM BETONEIRA. AF_05/2020 | m³ | 29.34
9.12 |  |  | INSTALAÇÕES DE PREVENÇÃO DE COMBATE A INCÊNDIO
9.12.1 | 101909 | SINAPI | EXTINTOR DE INCÊNDIO PORTÁTIL COM CARGA DE PQS DE 6 KG, CLASSE BC - FORNECIMENTO E INSTALAÇÃO. AF_10/2020_PE | UN | 5
9.12.2 | 97599 | SINAPI | LUMINÁRIA DE EMERGÊNCIA, COM 30 LÂMPADAS LED DE 2 W, SEM REATOR - FORNECIMENTO E INSTALAÇÃO. AF_09/2024 | UN | 3
9.12.3 | 00000663 | Próprio | CENTRAL DE ALARME CONVENCIONAL - FORNECIMENTO E INSTALAÇÃO | UN | 1
9.12.4 | 00001137 | Próprio | Eletroduto ∅ 3/4" ferro galvanizado para acionador manual para Bomba | M | 12.11
9.12.5 | 95795 | SINAPI | CONDULETE DE ALUMÍNIO, TIPO T, PARA ELETRODUTO DE AÇO GALVANIZADO DN 20 MM (3/4''), APARENTE - FORNECIMENTO E INSTALAÇÃO. AF_10/2022 | UN | 1
9.12.6 | 96765 | SINAPI | ABRIGO PARA HIDRANTE, 90X60X17CM, COM REGISTRO GLOBO ANGULAR 45 GRAUS 2 1/2", ADAPTADOR STORZ 2 1/2", MANGUEIRA DE INCÊNDIO 20M, REDUÇÃO 2 1/2" X 1 1/2" E ESGUICHO EM LATÃO 1 1/2" - FORNECIMENTO E INSTALAÇÃO. AF_10/2020 | UN | 1
9.12.7 | 00000396 | Próprio | PLACA DE SINALIZAÇÃO DE PROIBIÇÃO DE "PROIBIDO FUMAR", CÓDIGO P-1 CONFORME NBR 16820 - FORNECIMENTO E INSTALAÇÃO | UN | 2
9.12.8 | 00000398 | Próprio | PLACA DE SINALIZAÇÃO DE ALERTA DE RISCO DE INCÊNDIO, CÓDIGO A-2 CONFORME NBR 16820 - FORNECIMENTO E INSTALAÇÃO | UN | 2
9.12.9 | 91925 | SINAPI | CABO DE COBRE FLEXÍVEL ISOLADO, 1,5 MM², ANTI-CHAMA 0,6/1,0 KV, PARA CIRCUITOS TERMINAIS - FORNECIMENTO E INSTALAÇÃO. AF_03/2023 | M | 12.11
9.12.10 | 98111 | SINAPI | CAIXA DE INSPEÇÃO PARA ATERRAMENTO, CIRCULAR, EM POLIETILENO, DIÂMETRO INTERNO = 0,3 M. AF_12/2020 | UN | 1
10 |  |  | QUADRA
10.1 |  |  | INFRAESTRUTURA
10.1.1 | 99059 | SINAPI | LOCAÇÃO CONVENCIONAL DE OBRA, UTILIZANDO GABARITO DE TÁBUAS CORRIDAS PONTALETADAS A CADA 2,00M - 2 UTILIZAÇÕES. AF_03/2024 | M | 139.4
10.1.2 | 96525 | SINAPI | ESCAVAÇÃO MECANIZADA PARA VIGA BALDRAME OU SAPATA CORRIDA COM MINI-ESCAVADEIRA (INCLUINDO ESCAVAÇÃO PARA COLOCAÇÃO DE FÔRMAS). AF_01/2024 | m³ | 66.97
10.1.3 | 96521 | SINAPI | ESCAVAÇÃO MECANIZADA PARA BLOCO DE COROAMENTO OU SAPATA COM RETROESCAVADEIRA (INCLUINDO ESCAVAÇÃO PARA COLOCAÇÃO DE FÔRMAS). AF_01/2024 | m³ | 123.67
10.1.4 | 96619 | SINAPI | LASTRO DE CONCRETO MAGRO, APLICADO EM BLOCOS DE COROAMENTO OU SAPATAS, ESPESSURA DE 5 CM. AF_01/2024 | m² | 118.98
10.1.5 | 96535 | SINAPI | FABRICAÇÃO, MONTAGEM E DESMONTAGEM DE FÔRMA PARA SAPATA, EM MADEIRA SERRADA, E=25 MM, 4 UTILIZAÇÕES. AF_01/2024 | m² | 30.4
10.1.6 | 104918 | SINAPI | ARMAÇÃO DE SAPATA ISOLADA, VIGA BALDRAME E SAPATA CORRIDA UTILIZANDO AÇO CA-50 DE 8 MM - MONTAGEM. AF_01/2024 | KG | 723.73
10.1.7 | 92759 | SINAPI | ARMAÇÃO DE PILAR OU VIGA DE ESTRUTURA CONVENCIONAL DE CONCRETO ARMADO UTILIZANDO AÇO CA-60 DE 5,0 MM - MONTAGEM. AF_06/2022 | KG | 109.64
10.1.8 | 92762 | SINAPI | ARMAÇÃO DE PILAR OU VIGA DE ESTRUTURA CONVENCIONAL DE CONCRETO ARMADO UTILIZANDO AÇO CA-50 DE 10,0 MM - MONTAGEM. AF_06/2022 | KG | 118.73
10.1.9 | 92763 | SINAPI | ARMAÇÃO DE PILAR OU VIGA DE ESTRUTURA CONVENCIONAL DE CONCRETO ARMADO UTILIZANDO AÇO CA-50 DE 12,5 MM - MONTAGEM. AF_06/2022 | KG | 348.18
10.1.10 | 104916 | SINAPI | ARMAÇÃO DE SAPATA ISOLADA, VIGA BALDRAME E SAPATA CORRIDA UTILIZANDO AÇO CA-60 DE 5 MM - MONTAGEM. AF_01/2024 | KG | 279.45
10.1.11 | 96558 | SINAPI | CONCRETAGEM DE SAPATA, FCK 30 MPA, COM USO DE BOMBA - LANÇAMENTO, ADENSAMENTO E ACABAMENTO. AF_01/2024 | m³ | 7.9
10.1.12 | 96536 | SINAPI | FABRICAÇÃO, MONTAGEM E DESMONTAGEM DE FÔRMA PARA VIGA BALDRAME, EM MADEIRA SERRADA, E=25 MM, 4 UTILIZAÇÕES. AF_01/2024 | m² | 297.1
10.1.13 | 104919 | SINAPI | ARMAÇÃO DE SAPATA ISOLADA, VIGA BALDRAME E SAPATA CORRIDA UTILIZANDO AÇO CA-50 DE 10 MM - MONTAGEM. AF_01/2024 | KG | 168.37
10.1.14 | 104920 | SINAPI | ARMAÇÃO DE BLOCO, SAPATA ISOLADA, VIGA BALDRAME E SAPATA CORRIDA UTILIZANDO AÇO CA-50 DE 12,5 MM - MONTAGEM. AF_01/2024 | KG | 220.73
10.1.15 | 92439 | SINAPI | MONTAGEM E DESMONTAGEM DE FÔRMA DE PILARES RETANGULARES E ESTRUTURAS SIMILARES, PÉ-DIREITO SIMPLES, EM CHAPA DE MADEIRA COMPENSADA PLASTIFICADA, 14 UTILIZAÇÕES. AF_09/2020 | m² | 73.4
10.1.16 | 00000604 | Próprio | CONCRETAGEM DE PILARES, VIGAS E LAJES (PRE MOLDADAS OU MACIÇA) FCK = 30 MPA, COM USO DE BOMBA EM EDIFICAÇÃO - LANÇAMENTO, ADENSAMENTO E ACABAMENTO. | m³ | 5
10.1.17 | 96557 | SINAPI | CONCRETAGEM DE BLOCO DE COROAMENTO OU VIGA BALDRAME, FCK 30 MPA, COM USO DE BOMBA - LANÇAMENTO, ADENSAMENTO E ACABAMENTO. AF_01/2024 | m³ | 22.7
10.11 |  |  | INSTALAÇÕES DE PREVENÇÃO DE COMBATE A INCÊNDIO
10.11.1 | 97599 | SINAPI | LUMINÁRIA DE EMERGÊNCIA, COM 30 LÂMPADAS LED DE 2 W, SEM REATOR - FORNECIMENTO E INSTALAÇÃO. AF_09/2024 | UN | 11
10.11.2 | 00001131 | Próprio | PLACA FOTOLUMINESCENTE DE SINALIZAÇÃO DE ROTA DE FUGA (15X30CM) - FORNECIMENTO E INSTALAÇÃO | UN | 14
10.11.3 | 101909 | SINAPI | EXTINTOR DE INCÊNDIO PORTÁTIL COM CARGA DE PQS DE 6 KG, CLASSE BC - FORNECIMENTO E INSTALAÇÃO. AF_10/2020_PE | UN | 4
10.11.4 | 00001133 | Próprio | ACIONADOR MANUAL DO SISTEMA DE DETECÇÃO E ALARME, ENDEREÇÁVEL TIPO QUEBRE O VIDRO, COM CERTIFICAÇÃO UL E FM; PLACA INDICATIVA DE ACIONADOR MANUAL DO SISTEMA DE ALARME (15CM X 15CM); | UN | 4
10.11.5 | 00001137 | Próprio | Eletroduto ∅ 3/4" ferro galvanizado para acionador manual para Bomba | M | 59.6
10.11.6 | 95795 | SINAPI | CONDULETE DE ALUMÍNIO, TIPO T, PARA ELETRODUTO DE AÇO GALVANIZADO DN 20 MM (3/4''), APARENTE - FORNECIMENTO E INSTALAÇÃO. AF_10/2022 | UN | 5
10.11.7 | 91925 | SINAPI | CABO DE COBRE FLEXÍVEL ISOLADO, 1,5 MM², ANTI-CHAMA 0,6/1,0 KV, PARA CIRCUITOS TERMINAIS - FORNECIMENTO E INSTALAÇÃO. AF_03/2023 | M | 59.6
10.11.8 | 98111 | SINAPI | CAIXA DE INSPEÇÃO PARA ATERRAMENTO, CIRCULAR, EM POLIETILENO, DIÂMETRO INTERNO = 0,3 M. AF_12/2020 | UN | 4
11 |  |  | SERVIÇOS COMPLEMENTARES
11.1 |  |  | REDE DE ALIMENTAÇÃO DE ÁGUA FRIA
11.1.1 | 89356 | SINAPI | TUBO, PVC, SOLDÁVEL, DE 25MM, INSTALADO EM RAMAL OU SUB-RAMAL DE ÁGUA - FORNECIMENTO E INSTALAÇÃO. AF_06/2022 | M | 120
11.1.2 | 89357 | SINAPI | TUBO, PVC, SOLDÁVEL, DE 32MM, INSTALADO EM RAMAL OU SUB-RAMAL DE ÁGUA - FORNECIMENTO E INSTALAÇÃO. AF_06/2022 | M | 730.8
11.1.3 | 103979 | SINAPI | TUBO, PVC, SOLDÁVEL, DE 50MM, INSTALADO EM RAMAL DE DISTRIBUIÇÃO DE ÁGUA - FORNECIMENTO E INSTALAÇÃO. AF_06/2022 | M | 381
11.1.4 | 105154 | SINAPI | CURVA PVC 45 GRAUS, SOLDÁVEL, DN 25 MM, INSTALADO EM RESERVAÇÃO PREDIAL DE ÁGUA - FORNECIMENTO E INSTALAÇÃO. AF_04/2024 | UN | 4
11.1.5 | 105155 | SINAPI | CURVA PVC 45 GRAUS, SOLDÁVEL, DN 32 MM, INSTALADO EM RESERVAÇÃO PREDIAL DE ÁGUA - FORNECIMENTO E INSTALAÇÃO. AF_04/2024 | UN | 4
11.1.6 | 94673 | SINAPI | CURVA 90 GRAUS, PVC, SOLDÁVEL, DN 25 MM, INSTALADO EM RESERVAÇÃO PREDIAL DE ÁGUA - FORNECIMENTO E INSTALAÇÃO. AF_04/2024 | UN | 9
11.1.7 | 94675 | SINAPI | CURVA 90 GRAUS, PVC, SOLDÁVEL, DN 32 MM, INSTALADO EM RESERVAÇÃO PREDIAL DE ÁGUA - FORNECIMENTO E INSTALAÇÃO. AF_04/2024 | UN | 29
11.1.8 | 94679 | SINAPI | CURVA 90 GRAUS, PVC, SOLDÁVEL, DN 50 MM, INSTALADO EM RESERVAÇÃO PREDIAL DE ÁGUA - FORNECIMENTO E INSTALAÇÃO. AF_04/2024 | UN | 17
11.1.9 | 104003 | SINAPI | BUCHA DE REDUÇÃO, LONGA, PVC, SOLDÁVEL, DN 50 X 32 MM, INSTALADO EM RAMAL DE DISTRIBUIÇÃO DE ÁGUA - FORNECIMENTO E INSTALAÇÃO. AF_06/2022 | UN | 1
11.1.10 | 103953 | SINAPI | BUCHA DE REDUÇÃO, CURTA, PVC, SOLDÁVEL, DN 32 X 25 MM, INSTALADO EM RAMAL DE DISTRIBUIÇÃO DE ÁGUA - FORNECIMENTO E INSTALAÇÃO. AF_06/2022 | UN | 5
11.1.11 | 103999 | SINAPI | BUCHA DE REDUÇÃO, LONGA, PVC, SOLDÁVEL, DN 50 X 25 MM, INSTALADO EM RAMAL DE DISTRIBUIÇÃO DE ÁGUA - FORNECIMENTO E INSTALAÇÃO. AF_06/2022 | UN | 1
11.1.12 | 105179 | SINAPI | JOELHO PVC, SOLDÁVEL, 45 GRAUS, DN 32 MM, INSTALADO EM RESERVAÇÃO PREDIAL DE ÁGUA - FORNECIMENTO E INSTALAÇÃO. AF_04/2024 | UN | 1
11.1.13 | 103956 | SINAPI | JOELHO DE REDUÇÃO, 90 GRAUS, PVC, SOLDÁVEL, DN 32 MM X 25 MM, INSTALADO EM RAMAL DE DISTRIBUIÇÃO DE ÁGUA - FORNECIMENTO E INSTALAÇÃO. AF_06/2022 | UN | 12
11.1.14 | 94672 | SINAPI | JOELHO 90 GRAUS COM BUCHA DE LATÃO, PVC, SOLDÁVEL, DN 25 MM X 3/4", INSTALADO EM RESERVAÇÃO PREDIAL DE ÁGUA - FORNECIMENTO E INSTALAÇÃO. AF_04/2024 | UN | 35
11.1.15 | 89367 | SINAPI | JOELHO 90 GRAUS, PVC, SOLDÁVEL, DN 32MM, INSTALADO EM RAMAL OU SUB-RAMAL DE ÁGUA - FORNECIMENTO E INSTALAÇÃO. AF_06/2022 | UN | 4
11.1.16 | 96748 | SINAPI | JOELHO 90 GRAUS, PPR, DN 25 MM, INSTALADO EM RESERVAÇÃO PREDIAL DE ÁGUA - FORNECIMENTO E INSTALAÇÃO. AF_04/2024 | UN | 4
11.1.17 | 94657 | SINAPI | LUVA PVC, SOLDÁVEL, DN 25 MM, INSTALADO EM RESERVAÇÃO PREDIAL DE ÁGUA - FORNECIMENTO E INSTALAÇÃO. AF_04/2024 | UN | 5
11.1.18 | 94659 | SINAPI | LUVA PVC, SOLDÁVEL, DN 32 MM, INSTALADO EM RESERVAÇÃO PREDIAL DE ÁGUA - FORNECIMENTO E INSTALAÇÃO. AF_04/2024 | UN | 62
11.1.19 | 94663 | SINAPI | LUVA, PVC, SOLDÁVEL, DN 50 MM, INSTALADO EM RESERVAÇÃO PREDIAL DE ÁGUA - FORNECIMENTO E INSTALAÇÃO. AF_04/2024 | UN | 47
11.1.20 | 94691 | SINAPI | TÊ DE REDUÇÃO, PVC, SOLDÁVEL, DN 32 MM X 25 MM, INSTALADO EM RESERVAÇÃO PREDIAL DE ÁGUA - FORNECIMENTO E INSTALAÇÃO. AF_04/2024 | UN | 27
11.1.21 | 104006 | SINAPI | TÊ DE REDUÇÃO, PVC, SOLDÁVEL, DN 50MM X 25MM, INSTALADO EM RAMAL DE DISTRIBUIÇÃO DE ÁGUA - FORNECIMENTO E INSTALAÇÃO. AF_06/2022 | UN | 1
11.1.22 | 104008 | SINAPI | TE DE REDUÇÃO, 90 GRAUS, PVC, SOLDÁVEL, DN 50 MM X 32 MM, INSTALADO EM RAMAL DE DISTRIBUIÇÃO DE ÁGUA - FORNECIMENTO E INSTALAÇÃO. AF_06/2022 | UN | 10
11.1.23 | 94690 | SINAPI | TÊ, PVC, SOLDÁVEL, DN 32 MM INSTALADO EM RESERVAÇÃO PREDIAL DE ÁGUA - FORNECIMENTO E INSTALAÇÃO. AF_04/2024 | UN | 12
11.1.24 | 94495 | SINAPI | REGISTRO DE GAVETA BRUTO, LATÃO, ROSCÁVEL, 1" - FORNECIMENTO E INSTALAÇÃO. AF_08/2021 | UN | 2
11.1.25 | 104004 | SINAPI | TE, PVC, SOLDÁVEL, DN 50MM, INSTALADO EM RAMAL DE DISTRIBUIÇÃO DE ÁGUA - FORNECIMENTO E INSTALAÇÃO. AF_06/2022 | UN | 2
11.1.26 | 94497 | SINAPI | REGISTRO DE GAVETA BRUTO, LATÃO, ROSCÁVEL, 1 1/2" - FORNECIMENTO E INSTALAÇÃO. AF_08/2021 | UN | 3
11.1.27 | 89353 | SINAPI | REGISTRO DE GAVETA BRUTO, LATÃO, ROSCÁVEL, 3/4" - FORNECIMENTO E INSTALAÇÃO. AF_08/2021 | UN | 3
11.1.28 | 104050 | SINAPI | ADAPTADOR, PVC, CURTO COM BOLSA E ROSCA, 32 MM X 1", PARA LIGAÇÃO PREDIAL DE ÁGUA. AF_06/2022 | UN | 4
11.1.29 | 94656 | SINAPI | ADAPTADOR CURTO COM BOLSA E ROSCA PARA REGISTRO, PVC, SOLDÁVEL, DN 25 MM X 3/4", INSTALADO EM RESERVAÇÃO PREDIAL DE ÁGUA - FORNECIMENTO E INSTALAÇÃO. AF_04/2024 | UN | 8
11.1.30 | 94662 | SINAPI | ADAPTADOR CURTO COM BOLSA E ROSCA PARA REGISTRO, PVC, SOLDÁVEL, DN 50 MM X 1 1/2", INSTALADO EM RESERVAÇÃO PREDIAL DE ÁGUA - FORNECIMENTO E INSTALAÇÃO. AF_04/2024 | UN | 6
11.1.31 | 94703 | SINAPI | ADAPTADOR COM FLANGE E ANEL DE VEDAÇÃO, PVC, SOLDÁVEL, DN 25 MM X 3/4", INSTALADO EM RESERVAÇÃO PREDIAL DE ÁGUA - FORNECIMENTO E INSTALAÇÃO. AF_04/2024 | UN | 1
11.1.32 | 95675 | SINAPI | HIDRÔMETRO DN 3/4", 5,0 M3/H - FORNECIMENTO E INSTALAÇÃO. AF_03/2024 | UN | 1
11.1.33 | 97898 | SINAPI | CAIXA ENTERRADA HIDRÁULICA RETANGULAR, EM CONCRETO PRÉ-MOLDADO, DIMENSÕES INTERNAS: 0,8X0,8X0,5 M. AF_12/2020 | UN | 7
11.1.34 | 94653 | SINAPI | TUBO, PVC, SOLDÁVEL, DE 75MM, INSTALADO EM RESERVAÇÃO PREDIAL DE ÁGUA - FORNECIMENTO E INSTALAÇÃO. AF_04/2024 | M | 7
11.1.35 | 00003498 | Próprio | ESTAÇÃO ELEVATÓRIA - ETE | UN | 1
11.2 |  |  | REDE COLETORA
11.2.1 | 89848 | SINAPI | TUBO PVC, SERIE NORMAL, ESGOTO PREDIAL, DN 100 MM, FORNECIDO E INSTALADO EM SUBCOLETOR AÉREO DE ESGOTO SANITÁRIO. AF_08/2022 | M | 162.85
11.2.2 | 89849 | SINAPI | TUBO PVC, SERIE NORMAL, ESGOTO PREDIAL, DN 150 MM, FORNECIDO E INSTALADO EM SUBCOLETOR AÉREO DE ESGOTO SANITÁRIO. AF_08/2022 | M | 287.33
11.2.3 | 90696 | SINAPI | TUBO DE PVC PARA REDE COLETORA DE ESGOTO DE PAREDE MACIÇA, DN 200 MM, JUNTA ELÁSTICA - FORNECIMENTO E ASSENTAMENTO. AF_01/2021 | M | 6.8
11.2.4 | 89512 | SINAPI | TUBO PVC, SÉRIE R, ÁGUA PLUVIAL, DN 100 MM, FORNECIDO E INSTALADO EM RAMAL DE ENCAMINHAMENTO. AF_06/2022 | M | 9.69
11.2.5 | 104166 | SINAPI | TUBO PVC, SÉRIE R, ÁGUA PLUVIAL, DN 150 MM, FORNECIDO E INSTALADO EM RAMAL DE ENCAMINHAMENTO. AF_06/2022 | M | 126.14
11.2.6 | 90702 | SINAPI | TUBO DE PVC CORRUGADO DE DUPLA PAREDE PARA REDE COLETORA DE ESGOTO, DN 200 MM, JUNTA ELÁSTICA - FORNECIMENTO E ASSENTAMENTO. AF_01/2021 | M | 196.5
11.2.7 | 90704 | SINAPI | TUBO DE PVC CORRUGADO DE DUPLA PAREDE PARA REDE COLETORA DE ESGOTO, DN 300 MM, JUNTA ELÁSTICA - FORNECIMENTO E ASSENTAMENTO. AF_01/2021 | M | 75
11.2.8 | 97903 | SINAPI | CAIXA ENTERRADA HIDRÁULICA RETANGULAR EM ALVENARIA COM TIJOLOS CERÂMICOS MACIÇOS, DIMENSÕES INTERNAS: 0,8X0,8X0,6 M PARA REDE DE ESGOTO. AF_12/2020 | UN | 86
11.2.9 | 89850 | SINAPI | JOELHO 90 GRAUS, PVC, SERIE NORMAL, ESGOTO PREDIAL, DN 100 MM, JUNTA ELÁSTICA, FORNECIDO E INSTALADO EM SUBCOLETOR AÉREO DE ESGOTO SANITÁRIO. AF_08/2022 | UN | 2
11.2.10 | 89854 | SINAPI | JOELHO 90 GRAUS, PVC, SERIE NORMAL, ESGOTO PREDIAL, DN 150 MM, JUNTA ELÁSTICA, FORNECIDO E INSTALADO EM SUBCOLETOR AÉREO DE ESGOTO SANITÁRIO. AF_08/2022 | UN | 1
11.2.11 | 89590 | SINAPI | JOELHO 90 GRAUS, PVC, SERIE R, ÁGUA PLUVIAL, DN 150 MM, JUNTA ELÁSTICA, FORNECIDO E INSTALADO EM CONDUTORES VERTICAIS DE ÁGUAS PLUVIAIS. AF_06/2022 | UN | 2
11.2.12 | 89587 | SINAPI | CURVA 87 GRAUS E 30 MINUTOS, PVC, SERIE R, ÁGUA PLUVIAL, DN 100 MM, JUNTA ELÁSTICA, FORNECIDO E INSTALADO EM CONDUTORES VERTICAIS DE ÁGUAS PLUVIAIS. AF_06/2022 | UN | 2
11.2.13 | 104169 | SINAPI | CURVA 87 GRAUS E 30 MINUTOS, PVC, SERIE R, ÁGUA PLUVIAL, DN 150 MM, JUNTA ELÁSTICA, FORNECIDO E INSTALADO EM RAMAL DE ENCAMINHAMENTO. AF_06/2022 | UN | 3
11.2.14 | 99257 | SINAPI | CAIXA ENTERRADA HIDRÁULICA RETANGULAR EM ALVENARIA COM TIJOLOS CERÂMICOS MACIÇOS, DIMENSÕES INTERNAS: 1X1X0,6 M PARA REDE DE DRENAGEM. AF_12/2020 | UN | 1
11.3 |  |  | REDE ELÉTRICA - DISTRIBUIÇÃO
11.3.1 | 97891 | SINAPI | CAIXA ENTERRADA ELÉTRICA RETANGULAR, EM ALVENARIA COM BLOCOS DE CONCRETO, FUNDO COM BRITA, DIMENSÕES INTERNAS: 0,4X0,4X0,4 M. AF_12/2020 | UN | 18
11.3.2 | 101798 | SINAPI | TAMPA PARA CAIXA TIPO R1, EM FERRO FUNDIDO, DIMENSÕES INTERNAS: 0,40 X 0,60 M - FORNECIMENTO E INSTALAÇÃO. AF_12/2020 | UN | 18
11.3.3 | 97893 | SINAPI | CAIXA ENTERRADA ELÉTRICA RETANGULAR, EM ALVENARIA COM BLOCOS DE CONCRETO, FUNDO COM BRITA, DIMENSÕES INTERNAS: 0,8X0,8X0,6 M. AF_12/2020 | UN | 1
11.3.4 | 101799 | SINAPI | TAMPA PARA CAIXA TIPO R2 E R3, EM FERRO FUNDIDO, DIMENSÕES INTERNAS: 0,55 X 1,10 M - FORNECIMENTO E INSTALAÇÃO. AF_12/2020 | UN | 1
11.3.5 | 91939 | SINAPI | CAIXA RETANGULAR 4" X 2" ALTA (2,00 M DO PISO), PVC, INSTALADA EM PAREDE - FORNECIMENTO E INSTALAÇÃO. AF_03/2023 | UN | 1
11.3.6 | 95808 | SINAPI | CONDULETE DE PVC, TIPO LL, PARA ELETRODUTO DE PVC SOLDÁVEL DN 25 MM (3/4''), APARENTE - FORNECIMENTO E INSTALAÇÃO. AF_10/2022 | UN | 1
11.3.7 | 91879 | SINAPI | LUVA PARA ELETRODUTO, PVC, ROSCÁVEL, DN 25 MM (3/4"), PARA CIRCUITOS TERMINAIS, INSTALADA EM LAJE - FORNECIMENTO E INSTALAÇÃO. AF_03/2023 | UN | 12
11.3.8 | 0000307 | Próprio | CABO DE COBRE NU 16 MM² - FORNECIMENTO E INSTALAÇÃO. | M | 14.5
11.3.9 | 96985 | SINAPI | HASTE DE ATERRAMENTO, DIÂMETRO 5/8", COM 3 METROS - FORNECIMENTO E INSTALAÇÃO. AF_08/2023 | UN | 25
11.3.10 | 0000306 | Próprio | Terminal de Compressão 16 mm² | UN | 25
11.3.11 | 101637 | SINAPI | BRAÇO PARA ILUMINAÇÃO PÚBLICA, EM TUBO DE AÇO GALVANIZADO, COMPRIMENTO DE 1,50 M, PARA FIXAÇÃO EM POSTE METÁLICO - FORNECIMENTO E INSTALAÇÃO. AF_02/2025_PS | UN | 49
11.3.12 | 0000310 | Próprio | POSTE DE TUBO GALVANIZADO - D=76MM, L= 6,0M | UN | 22
11.3.13 | 100622 | SINAPI | POSTE DE AÇO CÔNICO CONTÍNUO CURVO SIMPLES, ENGASTAMENTO SIMPLES COM 1 M DE SOLO, H=9M - FORNECIMENTO E INSTALAÇÃO. AF_04/2025 | UN | 3
11.3.14 | 91935 | SINAPI | CABO DE COBRE FLEXÍVEL ISOLADO, 16 MM², ANTI-CHAMA 0,6/1,0 KV, PARA CIRCUITOS TERMINAIS - FORNECIMENTO E INSTALAÇÃO. AF_03/2023 | M | 1311.6
11.3.15 | 92998 | SINAPI | CABO DE COBRE FLEXÍVEL ISOLADO, 185 MM², ANTI-CHAMA 0,6/1,0 KV, PARA REDE ENTERRADA DE DISTRIBUIÇÃO DE ENERGIA ELÉTRICA - FORNECIMENTO E INSTALAÇÃO. AF_12/2021 | M | 19.8
11.3.16 | 101889 | SINAPI | CABO DE COBRE ISOLADO, 25 MM², ANTI-CHAMA 0,6/1 KV, INSTALADO EM ELETROCALHA OU PERFILADO - FORNECIMENTO E INSTALAÇÃO. AF_10/2020 | M | 503.1
11.3.17 | 92986 | SINAPI | CABO DE COBRE FLEXÍVEL ISOLADO, 35 MM², ANTI-CHAMA 0,6/1,0 KV, PARA REDE ENTERRADA DE DISTRIBUIÇÃO DE ENERGIA ELÉTRICA - FORNECIMENTO E INSTALAÇÃO. AF_12/2021 | M | 326.7
11.3.18 | 91929 | SINAPI | CABO DE COBRE FLEXÍVEL ISOLADO, 4 MM², ANTI-CHAMA 0,6/1,0 KV, PARA CIRCUITOS TERMINAIS - FORNECIMENTO E INSTALAÇÃO. AF_03/2023 | M | 761
11.3.19 | 92988 | SINAPI | CABO DE COBRE FLEXÍVEL ISOLADO, 50 MM², ANTI-CHAMA 0,6/1,0 KV, PARA REDE ENTERRADA DE DISTRIBUIÇÃO DE ENERGIA ELÉTRICA - FORNECIMENTO E INSTALAÇÃO. AF_12/2021 | M | 102.3
11.3.20 | 92992 | SINAPI | CABO DE COBRE FLEXÍVEL ISOLADO, 95 MM², ANTI-CHAMA 0,6/1,0 KV, PARA REDE ENTERRADA DE DISTRIBUIÇÃO DE ENERGIA ELÉTRICA - FORNECIMENTO E INSTALAÇÃO. AF_12/2021 | M | 426.3
11.3.21 | 91932 | SINAPI | CABO DE COBRE FLEXÍVEL ISOLADO, 10 MM², ANTI-CHAMA 450/750 V, PARA CIRCUITOS TERMINAIS - FORNECIMENTO E INSTALAÇÃO. AF_03/2023 | M | 750.1
11.3.22 | 91926 | SINAPI | CABO DE COBRE FLEXÍVEL ISOLADO, 2,5 MM², ANTI-CHAMA 450/750 V, PARA CIRCUITOS TERMINAIS - FORNECIMENTO E INSTALAÇÃO. AF_03/2023 | M | 54.3
11.3.23 | 91928 | SINAPI | CABO DE COBRE FLEXÍVEL ISOLADO, 4 MM², ANTI-CHAMA 450/750 V, PARA CIRCUITOS TERMINAIS - FORNECIMENTO E INSTALAÇÃO. AF_03/2023 | M | 752.7
11.3.24 | 91930 | SINAPI | CABO DE COBRE FLEXÍVEL ISOLADO, 6 MM², ANTI-CHAMA 450/750 V, PARA CIRCUITOS TERMINAIS - FORNECIMENTO E INSTALAÇÃO. AF_03/2023 | M | 1440
11.3.25 | 97886 | SINAPI | CAIXA ENTERRADA ELÉTRICA RETANGULAR, EM ALVENARIA COM TIJOLOS CERÂMICOS MACIÇOS, FUNDO COM BRITA, DIMENSÕES INTERNAS: 0,3X0,3X0,3 M. AF_12/2020 | UN | 10
11.3.26 | 97891 | SINAPI | CAIXA ENTERRADA ELÉTRICA RETANGULAR, EM ALVENARIA COM BLOCOS DE CONCRETO, FUNDO COM BRITA, DIMENSÕES INTERNAS: 0,4X0,4X0,4 M. AF_12/2020 | UN | 15
11.3.27 | 0000314 | Próprio | CABO DE COBRE PP CORDPLAST 3 X 2,5 MM2, 450/750V - FORNECIMENTO E INSTALAÇÃO | M | 178
11.3.28 | 00000826 | Próprio | PLACA CEGA - PLACA 4X2" | UN | 1
11.3.29 | 93667 | SINAPI | DISJUNTOR TRIPOLAR TIPO DIN, CORRENTE NOMINAL DE 10A - FORNECIMENTO E INSTALAÇÃO. AF_10/2020 | UN | 10
11.3.30 | 93653 | SINAPI | DISJUNTOR MONOPOLAR TIPO DIN, CORRENTE NOMINAL DE 10A - FORNECIMENTO E INSTALAÇÃO. AF_10/2020 | UN | 7
11.3.31 | 00000137 | Próprio | DISPOSITIVO DE PROTEÇÃO CONTRA SURTO DE TENSÃO DPS 45KA - TENSÃO MÁXIMA DE 275 V | UN | 4
11.3.32 | 97667 | SINAPI | ELETRODUTO FLEXÍVEL CORRUGADO, PEAD, DN 50 (1 1/2"), PARA REDE ENTERRADA DE DISTRIBUIÇÃO DE ENERGIA ELÉTRICA - FORNECIMENTO E INSTALAÇÃO. AF_12/2021 | M | 422
11.3.33 | 91841 | SINAPI | ELETRODUTO FLEXÍVEL LISO, PEAD, DN 40 MM (1 1/4"), PARA CIRCUITOS TERMINAIS, INSTALADO EM FORRO - FORNECIMENTO E INSTALAÇÃO. AF_03/2023 | M | 375
11.3.34 | 97668 | SINAPI | ELETRODUTO FLEXÍVEL CORRUGADO, PEAD, DN 63 (2"), PARA REDE ENTERRADA DE DISTRIBUIÇÃO DE ENERGIA ELÉTRICA - FORNECIMENTO E INSTALAÇÃO. AF_12/2021 | M | 228.8
11.3.35 | 97669 | SINAPI | ELETRODUTO FLEXÍVEL CORRUGADO, PEAD, DN 90 (3"), PARA REDE ENTERRADA DE DISTRIBUIÇÃO DE ENERGIA ELÉTRICA - FORNECIMENTO E INSTALAÇÃO. AF_12/2021 | M | 89.4
11.3.36 | 97670 | SINAPI | ELETRODUTO FLEXÍVEL CORRUGADO, PEAD, DN 100 (4"), PARA REDE ENTERRADA DE DISTRIBUIÇÃO DE ENERGIA ELÉTRICA - FORNECIMENTO E INSTALAÇÃO. AF_12/2021 | M | 25.6
11.3.37 | 91914 | SINAPI | CURVA 90 GRAUS PARA ELETRODUTO, PVC, ROSCÁVEL, DN 25 MM (3/4"), PARA CIRCUITOS TERMINAIS, INSTALADA EM PAREDE - FORNECIMENTO E INSTALAÇÃO. AF_03/2023 | UN | 5
11.3.38 | 91863 | SINAPI | ELETRODUTO RÍGIDO ROSCÁVEL, PVC, DN 25 MM (3/4"), PARA CIRCUITOS TERMINAIS, INSTALADO EM FORRO - FORNECIMENTO E INSTALAÇÃO. AF_03/2023 | M | 14.9
11.3.39 | 101657 | SINAPI | LUMINÁRIA DE LED PARA ILUMINAÇÃO PÚBLICA, DE 98 W ATÉ 137 W - FORNECIMENTO E INSTALAÇÃO. AF_02/2025_PS | UN | 43
11.3.40 | 101658 | SINAPI | LUMINÁRIA DE LED PARA ILUMINAÇÃO PÚBLICA, DE 138 W ATÉ 180 W - FORNECIMENTO E INSTALAÇÃO. AF_02/2025_PS | UN | 6
11.3.41 | 00001253 | Próprio | REFLETORES LED - 50W | UN | 3
11.3.42 | 101946 | SINAPI | QUADRO DE MEDIÇÃO GERAL DE ENERGIA PARA 1 MEDIDOR DE SOBREPOR - FORNECIMENTO E INSTALAÇÃO. AF_10/2020 | UN | 1
11.3.43 | 101878 | SINAPI | QUADRO DE DISTRIBUIÇÃO DE ENERGIA EM CHAPA DE AÇO GALVANIZADO, DE SOBREPOR, COM BARRAMENTO TRIFÁSICO, PARA 18 DISJUNTORES DIN 100A - FORNECIMENTO E INSTALAÇÃO. AF_10/2020 | UN | 6
11.3.44 | 101883 | SINAPI | QUADRO DE DISTRIBUIÇÃO DE ENERGIA EM CHAPA DE AÇO GALVANIZADO, DE EMBUTIR, COM BARRAMENTO TRIFÁSICO, PARA 18 DISJUNTORES DIN 100A - FORNECIMENTO E INSTALAÇÃO. AF_10/2020 | UN | 9
11.3.45 | 101879 | SINAPI | QUADRO DE DISTRIBUIÇÃO DE ENERGIA EM CHAPA DE AÇO GALVANIZADO, DE EMBUTIR, COM BARRAMENTO TRIFÁSICO, PARA 24 DISJUNTORES DIN 100A - FORNECIMENTO E INSTALAÇÃO. AF_10/2020 | UN | 1
11.3.46 | 00002631 | Próprio | QUADRO DE DISTRIBUIÇÃO DE ENERGIA EM CHAPA DE AÇO GALVANIZADO, DE SOBREPOR, COM BARRAMENTO TRIFÁSICO, PARA 30 DISJUNTORES DIN 100A - FORNECIMENTO E INSTALAÇÃO. | UN | 1
11.3.47 | 101632 | SINAPI | RELÉ FOTOELÉTRICO PARA COMANDO DE ILUMINAÇÃO EXTERNA 1000 W - FORNECIMENTO E INSTALAÇÃO. AF_02/2025 | UN | 43
11.3.48 | 00003959 | Próprio | Disjuntor Tripolar Termomagnético - norma DIN (Curva C) 500 A - 50 kA | UN | 1
11.3.49 | 00003497 | Próprio | CHAVE DE PARTIDA DIRETA MONOFÁSICA PARA MOTORES DE 0,5 CV 220 V - FORNECIMENTO E INSTALAÇÃO | UN | 1
11.3.50 | 93358 | SINAPI | ESCAVAÇÃO MANUAL DE VALA. AF_09/2024 | m³ | 329.65
11.4 |  |  | SUBESTAÇÃO
11.4.1 | 00001470 | Próprio | SUBESTAÇÃO ÁEREA COMPLETA 300 KVA/13.800-380/220V, INCLUSIVE QUADRO DE MEDIÇÃO, PROTEÇÃO GERAL, POSTES, CRUZETAS,TRANSFORMADOR, LIGAÇÃO E MURETA. R_05/2019 | und | 1
11.5 |  |  | PAVIMENTAÇÃO
11.5.1 | 00003462 | Próprio | Regularização do subleito - 100% Proctor intermediário | m² | 2663
11.5.2 | 00003463 | Próprio | Base ou sub-base de brita graduada com brita comercial - 100% Proctor modificado | m³ | 532.6
11.5.3 | 92396 | SINAPI | EXECUÇÃO DE PASSEIO EM PISO INTERTRAVADO, COM BLOCO RETANGULAR COR NATURAL DE 20 X 10 CM, ESPESSURA 6 CM. AF_10/2022 | m² | 1555.99
11.5.4 | 00001433 | Próprio | EXECUÇÃO DE PAVIMENTO DE CONCRETO ARMADO (PCA), FCK = 30 MPA - MALHA DE Q283 6.3 MM -ESPESSURA DE 15 CM | M² | 50
11.5.5 | 92400 | SINAPI | EXECUÇÃO DE PAVIMENTO EM PISO INTERTRAVADO, COM BLOCO RETANGULAR DE 20 X 10 CM, ESPESSURA 10 CM. AF_10/2022 | m² | 2613
11.5.6 | 102507 | SINAPI | PINTURA DE DEMARCAÇÃO DE VAGA COM TINTA EPÓXI, E = 10 CM, APLICAÇÃO MANUAL. AF_05/2021 | M | 355.8
11.5.7 | 105004 | SINAPI | RAMPA DE ACESSIBILIDADE EM CONCRETO MOLDADO IN LOCO, EM CALÇADA NOVA COM LARGURA MENOR À 3,00 M, FCK 25MPA, COM PISO PODOTÁTIL. AF_03/2024 | m² | 6.4
11.5.8 | 103699 | SINAPI | FORNECIMENTO E INSTALAÇÃO DE PLACA DE SINALIZAÇÃO EM CHAPA DE AÇO EM SUPORTE METÁLICO. AF_03/2022 | m² | 0.53
11.6 |  |  | PAISAGISMO
11.6.1 | 98511 | SINAPI | PLANTIO DE ÁRVORE ORNAMENTAL COM ALTURA DE MUDA MAIOR QUE 2,00 M E MENOR OU IGUAL A 4,00 M . AF_07/2024 | UN | 32
11.6.2 | 103946 | SINAPI | PLANTIO DE GRAMA ESMERALDA OU SÃO CARLOS OU CURITIBANA, EM PLACAS. AF_07/2024 | m² | 1304.15
11.6.3 | 98505 | SINAPI | PLANTIO DE FORRAÇÃO. AF_07/2024 | m² | 398.75
11.6.4 | 98509 | SINAPI | PLANTIO DE ARBUSTO OU CERCA VIVA. AF_07/2024 | UN | 1
11.6.5 | 98520 | SINAPI | APLICAÇÃO DE ADUBO EM SOLO. AF_07/2024 | m² | 1304.15
11.7 |  |  | DRENAGEM
11.7.1 | 94273 | SINAPI | ASSENTAMENTO DE GUIA (MEIO-FIO) EM TRECHO RETO, CONFECCIONADA EM CONCRETO PRÉ-FABRICADO, DIMENSÕES 100X15X13X30 CM (COMPRIMENTO X BASE INFERIOR X BASE SUPERIOR X ALTURA). AF_01/2024 | M | 766.13
11.7.2 | 00002615 | Próprio | Poço de visita - PVI - areia e brita comerciais com tampa de grelha | un | 10
11.7.3 | 00003988 | Próprio | Tubo PEAD para drenagem - D = 200 mm - fornecimento e instalação | M | 492.35
11.7.4 | 00001444 | Próprio | Tubo PEAD para drenagem - D = 300 mm - fornecimento e instalação | M | 106.35
11.7.5 | 97936 | SINAPI | CAIXA PARA BOCA DE LOBO DUPLA RETANGULAR, EM CONCRETO PRÉ-MOLDADO, DIMENSÕES INTERNAS: 0,6X2,2X1,2 M. AF_12/2020 | UN | 22
11.7.6 | 99272 | SINAPI | POÇO DE INSPEÇÃO CIRCULAR PARA DRENAGEM, EM ALVENARIA COM TIJOLOS CERÂMICOS MACIÇOS, DIÂMETRO INTERNO = 0,60 M, PROFUNDIDADE = 0,95 M, EXCLUINDO TAMPÃO. AF_12/2020 | UN | 9
11.8 |  |  | ETE
11.8.1 | 00002662 | Próprio | ETE - ESTAÇÃO DE TRATAMENTO DE ESGOTO ETE CAETES | UN | 1
11.8.2 | 00005503 | Próprio | TRANSPORTE (FRETE) DE ESTAÇÃO DE TRATAMENTO DE ESGOTO - DMT 2.485KM (ETE CAETÉS) | UN | 1
11.9 |  |  | MURO EXTERNO
11.9.1 | 103330 | SINAPI | ALVENARIA DE VEDAÇÃO DE BLOCOS CERÂMICOS FURADOS NA HORIZONTAL DE 11,5X19X19 CM (ESPESSURA 11,5 CM) E ARGAMASSA DE ASSENTAMENTO COM PREPARO EM BETONEIRA. AF_12/2021 | m² | 739.3
11.9.2 | 87893 | SINAPI | CHAPISCO APLICADO EM ALVENARIA (SEM PRESENÇA DE VÃOS) E ESTRUTURAS DE CONCRETO DE FACHADA, COM COLHER DE PEDREIRO. ARGAMASSA TRAÇO 1:3 COM PREPARO MANUAL. AF_10/2022 | m² | 1478.59
11.9.3 | 87794 | SINAPI | EMBOÇO OU MASSA ÚNICA EM ARGAMASSA TRAÇO 1:2:8, PREPARO MANUAL, APLICADA MANUALMENTE EM PANOS CEGOS DE FACHADA (SEM PRESENÇA DE VÃOS), ESPESSURA DE 25 MM. AF_09/2022 | m² | 1478.59
11.9.4 | 96130 | SINAPI | APLICAÇÃO MANUAL DE MASSA ACRÍLICA EM PAREDES EXTERNAS DE CASAS, UMA DEMÃO. AF_03/2024 | m² | 1478.59
11.9.5 | 104641 | SINAPI | PINTURA LÁTEX ACRÍLICA ECONÔMICA, APLICAÇÃO MANUAL EM PAREDES, DUAS DEMÃOS. AF_04/2023 | m² | 1293.95
11.9.6 | 00003515 | Próprio | GRADIL NYLOFOR INCLUSIVE POSTE OU EQUIVALENTE | M² | 484.68
11.9.7 | 00001120 | Próprio | Grade em tubo de ferro galvanizado com quadro de DN 2", e barras verticais de DN 1 1/4" a cada 10cm | M² | 17.5
11.9.8 | 104918 | SINAPI | ARMAÇÃO DE SAPATA ISOLADA, VIGA BALDRAME E SAPATA CORRIDA UTILIZANDO AÇO CA-50 DE 8 MM - MONTAGEM. AF_01/2024 | KG | 1292.18
11.9.9 | 92759 | SINAPI | ARMAÇÃO DE PILAR OU VIGA DE ESTRUTURA CONVENCIONAL DE CONCRETO ARMADO UTILIZANDO AÇO CA-60 DE 5,0 MM - MONTAGEM. AF_06/2022 | KG | 129.27
11.9.10 | 92762 | SINAPI | ARMAÇÃO DE PILAR OU VIGA DE ESTRUTURA CONVENCIONAL DE CONCRETO ARMADO UTILIZANDO AÇO CA-50 DE 10,0 MM - MONTAGEM. AF_06/2022 | KG | 526.45
11.9.11 | 104916 | SINAPI | ARMAÇÃO DE SAPATA ISOLADA, VIGA BALDRAME E SAPATA CORRIDA UTILIZANDO AÇO CA-60 DE 5 MM - MONTAGEM. AF_01/2024 | KG | 352.36
11.9.12 | 96535 | SINAPI | FABRICAÇÃO, MONTAGEM E DESMONTAGEM DE FÔRMA PARA SAPATA, EM MADEIRA SERRADA, E=25 MM, 4 UTILIZAÇÕES. AF_01/2024 | m² | 75.2
11.9.13 | 96536 | SINAPI | FABRICAÇÃO, MONTAGEM E DESMONTAGEM DE FÔRMA PARA VIGA BALDRAME, EM MADEIRA SERRADA, E=25 MM, 4 UTILIZAÇÕES. AF_01/2024 | m² | 330.3
11.9.14 | 92439 | SINAPI | MONTAGEM E DESMONTAGEM DE FÔRMA DE PILARES RETANGULARES E ESTRUTURAS SIMILARES, PÉ-DIREITO SIMPLES, EM CHAPA DE MADEIRA COMPENSADA PLASTIFICADA, 14 UTILIZAÇÕES. AF_09/2020 | m² | 80.7
11.9.15 | 96558 | SINAPI | CONCRETAGEM DE SAPATA, FCK 30 MPA, COM USO DE BOMBA - LANÇAMENTO, ADENSAMENTO E ACABAMENTO. AF_01/2024 | m³ | 15.4
11.9.16 | 96557 | SINAPI | CONCRETAGEM DE BLOCO DE COROAMENTO OU VIGA BALDRAME, FCK 30 MPA, COM USO DE BOMBA - LANÇAMENTO, ADENSAMENTO E ACABAMENTO. AF_01/2024 | m³ | 19.8
11.9.17 | 00000604 | Próprio | CONCRETAGEM DE PILARES, VIGAS E LAJES (PRE MOLDADAS OU MACIÇA) FCK = 30 MPA, COM USO DE BOMBA EM EDIFICAÇÃO - LANÇAMENTO, ADENSAMENTO E ACABAMENTO. | m³ | 43
11.9.18 | 96521 | SINAPI | ESCAVAÇÃO MECANIZADA PARA BLOCO DE COROAMENTO OU SAPATA COM RETROESCAVADEIRA (INCLUINDO ESCAVAÇÃO PARA COLOCAÇÃO DE FÔRMAS). AF_01/2024 | m³ | 113.8
11.9.19 | 96525 | SINAPI | ESCAVAÇÃO MECANIZADA PARA VIGA BALDRAME OU SAPATA CORRIDA COM MINI-ESCAVADEIRA (INCLUINDO ESCAVAÇÃO PARA COLOCAÇÃO DE FÔRMAS). AF_01/2024 | m³ | 69.04
11.9.20 | 96619 | SINAPI | LASTRO DE CONCRETO MAGRO, APLICADO EM BLOCOS DE COROAMENTO OU SAPATAS, ESPESSURA DE 5 CM. AF_01/2024 | m² | 338.87
11.9.21 | 98557 | SINAPI | IMPERMEABILIZAÇÃO DE SUPERFÍCIE COM EMULSÃO ASFÁLTICA, 2 DEMÃOS. AF_09/2023 | m² | 629.18
11.9.22 | 92762 | SINAPI | ARMAÇÃO DE PILAR OU VIGA DE ESTRUTURA CONVENCIONAL DE CONCRETO ARMADO UTILIZANDO AÇO CA-50 DE 10,0 MM - MONTAGEM. AF_06/2022 | KG | 552.73
11.9.23 | 92759 | SINAPI | ARMAÇÃO DE PILAR OU VIGA DE ESTRUTURA CONVENCIONAL DE CONCRETO ARMADO UTILIZANDO AÇO CA-60 DE 5,0 MM - MONTAGEM. AF_06/2022 | KG | 765.81
11.9.24 | 92761 | SINAPI | ARMAÇÃO DE PILAR OU VIGA DE ESTRUTURA CONVENCIONAL DE CONCRETO ARMADO UTILIZANDO AÇO CA-50 DE 8,0 MM - MONTAGEM. AF_06/2022 | KG | 1185.18
11.9.25 | 92443 | SINAPI | MONTAGEM E DESMONTAGEM DE FÔRMA DE PILARES RETANGULARES E ESTRUTURAS SIMILARES, PÉ-DIREITO SIMPLES, EM CHAPA DE MADEIRA COMPENSADA PLASTIFICADA, 18 UTILIZAÇÕES. AF_09/2020 | m² | 182.8
11.9.26 | 92479 | SINAPI | MONTAGEM E DESMONTAGEM DE FÔRMA DE VIGA, ESCORAMENTO COM GARFO DE MADEIRA, PÉ-DIREITO SIMPLES, EM CHAPA DE MADEIRA PLASTIFICADA, 18 UTILIZAÇÕES. AF_09/2020 | m² | 510.6
11.9.27 | 98575 | SINAPI | TRATAMENTO DE JUNTA DE DILATAÇÃO, COM TARUGO DE POLIETILENO E SELANTE PU, INCLUSO PREENCHIMENTO COM ESPUMA EXPANSIVA PU. AF_09/2023 | M | 15
11.10 |  |  | CABEAMENTO ESTRUTURADO
11.10.1 | 98302 | SINAPI | PATCH PANEL 24 PORTAS, CATEGORIA 6 - FORNECIMENTO E INSTALAÇÃO. AF_11/2019 | UN | 1
11.10.2 | 101795 | SINAPI | CAIXA ENTERRADA PARA INSTALAÇÕES TELEFÔNICAS TIPO R1, EM ALVENARIA COM BLOCOS DE CONCRETO, DIMENSÕES INTERNAS: 0,35X0,60X0,60 M, EXCLUINDO TAMPÃO. AF_12/2020 | UN | 5
11.10.3 | 101799 | SINAPI | TAMPA PARA CAIXA TIPO R2 E R3, EM FERRO FUNDIDO, DIMENSÕES INTERNAS: 0,55 X 1,10 M - FORNECIMENTO E INSTALAÇÃO. AF_12/2020 | UN | 1
11.10.4 | 91840 | SINAPI | ELETRODUTO FLEXÍVEL CORRUGADO, PEAD, DN 40 MM (1 1/4"), PARA CIRCUITOS TERMINAIS, INSTALADO EM FORRO - FORNECIMENTO E INSTALAÇÃO. AF_03/2023 | M | 1.7
11.10.5 | 00001292 | Próprio | ELETRODUTO METALICO FLEXIVEL DN 25MM FABRICADO COM FITA DE ACO ZINCADO, REVESTIDO EXTERNAMENTE COM PVC PRETO, INCLUSIVE CONEXOES, FORNECIMENTO E INSTALACAO | M | 5.2
11.10.6 | 91839 | SINAPI | ELETRODUTO FLEXÍVEL LISO, PEAD, DN 32 MM (1"), PARA CIRCUITOS TERMINAIS, INSTALADO EM FORRO - FORNECIMENTO E INSTALAÇÃO. AF_03/2023 | M | 300
11.10.7 | 97668 | SINAPI | ELETRODUTO FLEXÍVEL CORRUGADO, PEAD, DN 63 (2"), PARA REDE ENTERRADA DE DISTRIBUIÇÃO DE ENERGIA ELÉTRICA - FORNECIMENTO E INSTALAÇÃO. AF_12/2021 | M | 19.5
11.10.8 | 97669 | SINAPI | ELETRODUTO FLEXÍVEL CORRUGADO, PEAD, DN 90 (3"), PARA REDE ENTERRADA DE DISTRIBUIÇÃO DE ENERGIA ELÉTRICA - FORNECIMENTO E INSTALAÇÃO. AF_12/2021 | M | 0.7
11.10.9 | 91836 | SINAPI | ELETRODUTO FLEXÍVEL CORRUGADO, PVC, DN 32 MM (1"), PARA CIRCUITOS TERMINAIS, INSTALADO EM FORRO - FORNECIMENTO E INSTALAÇÃO. AF_03/2023 | M | 200.1
11.10.10 | 00002536 | Próprio | Eletroduto 680N 1.1/2" | M | 46
11.10.11 | 00002538 | Próprio | Eletroduto 680N 1.1/4" | M | 35.4
11.10.12 | 98305 | SINAPI | RACK FECHADO PARA SERVIDOR - FORNECIMENTO E INSTALAÇÃO. AF_11/2019 | UN | 6
11.10.13 | 0000430 | Próprio | SWITCH (10/100)BASETX - 8 PORTAS | UN | 1
11.10.14 | 91939 | SINAPI | CAIXA RETANGULAR 4" X 2" ALTA (2,00 M DO PISO), PVC, INSTALADA EM PAREDE - FORNECIMENTO E INSTALAÇÃO. AF_03/2023 | UN | 138
11.10.15 | 91942 | SINAPI | CAIXA RETANGULAR 4" X 4" ALTA (2,00 M DO PISO), PVC, INSTALADA EM PAREDE - FORNECIMENTO E INSTALAÇÃO. AF_03/2023 | UN | 31
11.10.16 | 91936 | SINAPI | CAIXA OCTOGONAL 4" X 4", PVC, INSTALADA EM LAJE - FORNECIMENTO E INSTALAÇÃO. AF_03/2023 | UN | 73
11.10.17 | 91917 | SINAPI | CURVA 90 GRAUS PARA ELETRODUTO, PVC, ROSCÁVEL, DN 32 MM (1"), PARA CIRCUITOS TERMINAIS, INSTALADA EM PAREDE - FORNECIMENTO E INSTALAÇÃO. AF_03/2023 | UN | 5
11.10.18 | 91885 | SINAPI | LUVA PARA ELETRODUTO, PVC, ROSCÁVEL, DN 32 MM (1"), PARA CIRCUITOS TERMINAIS, INSTALADA EM PAREDE - FORNECIMENTO E INSTALAÇÃO. AF_03/2023 | UN | 114
11.10.19 | 91886 | SINAPI | LUVA PARA ELETRODUTO, PVC, ROSCÁVEL, DN 40 MM (1 1/4"), PARA CIRCUITOS TERMINAIS, INSTALADA EM PAREDE - FORNECIMENTO E INSTALAÇÃO. AF_03/2023 | UN | 1
11.10.20 | 98264 | SINAPI | CABO TELEFÔNICO CCI-50 4 PARES, SEM BLINDAGEM, INSTALADO EM ENTRADA DE EDIFICAÇÃO - FORNECIMENTO E INSTALAÇÃO. AF_11/2019 | M | 441
11.10.21 | 0000288 | Próprio | CAIXA DE PASSAGEM - ALVENARIA - TAMPA 400X400X50MM | UN | 21
11.10.22 | 101880 | SINAPI | QUADRO DE DISTRIBUIÇÃO DE ENERGIA EM CHAPA DE AÇO GALVANIZADO, DE EMBUTIR, COM BARRAMENTO TRIFÁSICO, PARA 30 DISJUNTORES DIN 150A - FORNECIMENTO E INSTALAÇÃO. AF_10/2020 | UN | 6
11.10.23 | 91949 | SINAPI | SUPORTE PARAFUSADO COM PLACA DE ENCAIXE 4" X 4" ALTO (2,00 M DO PISO) PARA PONTO ELÉTRICO - FORNECIMENTO E INSTALAÇÃO. AF_03/2023 | UN | 40
11.10.24 | 98307 | SINAPI | TOMADA DE REDE RJ45 - FORNECIMENTO E INSTALAÇÃO. AF_11/2019 | UN | 139
11.10.25 | 91840 | SINAPI | ELETRODUTO FLEXÍVEL CORRUGADO, PEAD, DN 40 MM (1 1/4"), PARA CIRCUITOS TERMINAIS, INSTALADO EM FORRO - FORNECIMENTO E INSTALAÇÃO. AF_03/2023 | M | 33.1
11.10.26 | 103491 | SINAPI | CONCRETAGEM COMO PROTEÇÃO MECÂNICA ADICIONAL NO REATERRO PARA REDE ENTERRADA DE DISTRIBUIÇÃO DE ENERGIA ELÉTRICA - FORNECIMENTO E INSTALAÇÃO. AF_12/2021 | m³ | 0.4
11.10.27 | 97667 | SINAPI | ELETRODUTO FLEXÍVEL CORRUGADO, PEAD, DN 50 (1 1/2"), PARA REDE ENTERRADA DE DISTRIBUIÇÃO DE ENERGIA ELÉTRICA - FORNECIMENTO E INSTALAÇÃO. AF_12/2021 | M | 17.1
11.10.28 | 93015 | SINAPI | LUVA PARA ELETRODUTO, PVC, ROSCÁVEL, DN 75 MM (2 1/2"), PARA REDE ENTERRADA DE DISTRIBUIÇÃO DE ENERGIA ELÉTRICA - FORNECIMENTO E INSTALAÇÃO. AF_12/2021 | UN | 2
11.10.29 | 91836 | SINAPI | ELETRODUTO FLEXÍVEL CORRUGADO, PVC, DN 32 MM (1"), PARA CIRCUITOS TERMINAIS, INSTALADO EM FORRO - FORNECIMENTO E INSTALAÇÃO. AF_03/2023 | M | 303.8
11.10.30 | 95728 | SINAPI | ELETRODUTO RÍGIDO SOLDÁVEL, PVC, DN 32 MM (1"), APARENTE - FORNECIMENTO E INSTALAÇÃO. AF_10/2022 | M | 414.3
11.10.31 | 93008 | SINAPI | ELETRODUTO RÍGIDO ROSCÁVEL, PVC, DN 50 MM (1 1/2"), PARA REDE ENTERRADA DE DISTRIBUIÇÃO DE ENERGIA ELÉTRICA - FORNECIMENTO E INSTALAÇÃO. AF_12/2021 | M | 3.5
11.10.32 | 91873 | SINAPI | ELETRODUTO RÍGIDO ROSCÁVEL, PVC, DN 40 MM (1 1/4"), PARA CIRCUITOS TERMINAIS, INSTALADO EM PAREDE - FORNECIMENTO E INSTALAÇÃO. AF_03/2023 | M | 6.9
11.10.33 | 93010 | SINAPI | ELETRODUTO RÍGIDO ROSCÁVEL, PVC, DN 75 MM (2 1/2"), PARA REDE ENTERRADA DE DISTRIBUIÇÃO DE ENERGIA ELÉTRICA - FORNECIMENTO E INSTALAÇÃO. AF_12/2021 | M | 7
11.10.34 | 104785 | SINAPI | FIXAÇÃO DE ELETRODUTOS, DIÂMETROS MENORES OU IGUAIS A 40 MM, COM ABRAÇADEIRA METÁLICA RÍGIDA TIPO D COM PARAFUSO DE FIXAÇÃO 1 1/4", FIXADA DIRETAMENTE NA LAJE OU PAREDE. AF_09/2023 | M | 797
11.10.35 | 00002051 | Próprio | CAMERA DE SEGURANÇA TIPO BULLET - FORNECIMENTO E INSTALAÇÃO | UN | 30
11.10.36 | 00003961 | Próprio | CÂMERA DE SEGURANÇA TIPO DOME | UN | 51
11.10.37 | 93358 | SINAPI | ESCAVAÇÃO MANUAL DE VALA. AF_09/2024 | m³ | 53.07
11.11 |  |  | SISTEMA DE PROTEÇÃO CONTRA DESCARGAS ATMOSFÉRICAS - SPDA
11.11.1 | 96977 | SINAPI | CORDOALHA DE COBRE NU 50 MM², ENTERRADA - FORNECIMENTO E INSTALAÇÃO. AF_08/2023 | M | 790
11.11.2 | 96973 | SINAPI | CORDOALHA DE COBRE NU 35 MM², NÃO ENTERRADA, COM ISOLADOR - FORNECIMENTO E INSTALAÇÃO. AF_08/2023 | M | 650
11.11.3 | 96986 | SINAPI | HASTE DE ATERRAMENTO, DIÂMETRO 3/4", COM 3 METROS - FORNECIMENTO E INSTALAÇÃO. AF_08/2023 | UN | 98
11.11.4 | 104749 | SINAPI | CONECTOR GRAMPO METÁLICO TIPO OLHAL, PARA SPDA, PARA HASTE DE ATERRAMENTO DE 3/4'' E CABOS DE 10 A 50 MM2 - FORNECIMENTO E INSTALAÇÃO. AF_08/2023 | UN | 98
11.11.5 | 104753 | SINAPI | CONECTOR SPLIT-BOLT, PARA SPDA, PARA CABOS ATÉ 50 MM2 - FORNECIMENTO E INSTALAÇÃO. AF_08/2023 | UN | 174
11.11.6 | 98111 | SINAPI | CAIXA DE INSPEÇÃO PARA ATERRAMENTO, CIRCULAR, EM POLIETILENO, DIÂMETRO INTERNO = 0,3 M. AF_12/2020 | UN | 12
11.11.7 | 104746 | SINAPI | MINI CAPTOR PARA SPDA - FORNECIMENTO E INSTALAÇÃO. AF_08/2023 | UN | 87
11.11.8 | 96984 | SINAPI | ELETRODUTO PVC RÍGIDO, DIÂMETRO 40MM, COM 3 METROS, PARA SPDA - FORNECIMENTO E INSTALAÇÃO. AF_08/2023 | UN | 70
11.11.9 | 00000125 | Próprio | BASE METÁLICA PARA MASTRO Ø 2” PARA SPDA - FORNECIMENTO E INSTALAÇÃO | UN | 1
11.11.10 | 00000126 | Próprio | CAPTOR TIPO FRANKLIN PARA SPDA 2" - FORNECIMENTO E INSTALAÇÃO | UN | 1
11.11.11 | 00003888 | Próprio | SOLDA EXOTÉRMICA PARA SPDA - FORNECIMENTO E INSTALAÇÃO. | UN | 98
11.11.12 | 00003891 | Próprio | CAIXA DE EQUALIZAÇÃO COMPLETA NAS DIMENSÕES 40X40X15CM, COM BARRAMENTO COM 11 TERMINAIS, CONFORME ESPECIFICAÇÃO DE PROJETO - FORNECIMENTO E INSTALAÇÃO. | UN | 4
11.11.13 | 5588 | Próprio | FORNECIMENTO E INSTALAÇÃO DE CAIXA DE INSPEÇÃO SUSPENSA POLIAMIDA 150x110 40MM | UN | 70
11.11.14 | 00004970 | Próprio | Barra chata em alumínio - com furos 7/8" x 1/8" | M | 50
11.11.15 | 5602 | Próprio | FORNECIMENTO E INSTALAÇÃO DE CONECTOR DE EMENDA DE BARRA CHATA COM CABO DE COBRE NÚ 35MM² | UN | 70
11.11.16 | 00004003 | Próprio | TERMINAL À COMPRESSÃO PARA CABO DE COBRE NU 50MM² | UN | 70
11.11.17 | 00004968 | Próprio | CONECTORES FIXADOR UNIVERSAL DE SPDA BIMETÁLICO | UN | 70
13 |  |  | PASSARELAS
13.1 |  |  | INFRAESTRUTURA
13.1.1 | 96521 | SINAPI | ESCAVAÇÃO MECANIZADA PARA BLOCO DE COROAMENTO OU SAPATA COM RETROESCAVADEIRA (INCLUINDO ESCAVAÇÃO PARA COLOCAÇÃO DE FÔRMAS). AF_01/2024 | m³ | 69.95
13.1.2 | 96525 | SINAPI | ESCAVAÇÃO MECANIZADA PARA VIGA BALDRAME OU SAPATA CORRIDA COM MINI-ESCAVADEIRA (INCLUINDO ESCAVAÇÃO PARA COLOCAÇÃO DE FÔRMAS). AF_01/2024 | m³ | 22.23
13.1.3 | 96619 | SINAPI | LASTRO DE CONCRETO MAGRO, APLICADO EM BLOCOS DE COROAMENTO OU SAPATAS, ESPESSURA DE 5 CM. AF_01/2024 | m² | 107.43
13.1.4 | 96557 | SINAPI | CONCRETAGEM DE BLOCO DE COROAMENTO OU VIGA BALDRAME, FCK 30 MPA, COM USO DE BOMBA - LANÇAMENTO, ADENSAMENTO E ACABAMENTO. AF_01/2024 | m³ | 8
13.1.5 | 96535 | SINAPI | FABRICAÇÃO, MONTAGEM E DESMONTAGEM DE FÔRMA PARA SAPATA, EM MADEIRA SERRADA, E=25 MM, 4 UTILIZAÇÕES. AF_01/2024 | m² | 31.7
13.1.6 | 96536 | SINAPI | FABRICAÇÃO, MONTAGEM E DESMONTAGEM DE FÔRMA PARA VIGA BALDRAME, EM MADEIRA SERRADA, E=25 MM, 4 UTILIZAÇÕES. AF_01/2024 | m² | 133.1
13.1.7 | 92439 | SINAPI | MONTAGEM E DESMONTAGEM DE FÔRMA DE PILARES RETANGULARES E ESTRUTURAS SIMILARES, PÉ-DIREITO SIMPLES, EM CHAPA DE MADEIRA COMPENSADA PLASTIFICADA, 14 UTILIZAÇÕES. AF_09/2020 | m² | 60.6
13.1.8 | 104916 | SINAPI | ARMAÇÃO DE SAPATA ISOLADA, VIGA BALDRAME E SAPATA CORRIDA UTILIZANDO AÇO CA-60 DE 5 MM - MONTAGEM. AF_01/2024 | KG | 144.46
13.1.9 | 92759 | SINAPI | ARMAÇÃO DE PILAR OU VIGA DE ESTRUTURA CONVENCIONAL DE CONCRETO ARMADO UTILIZANDO AÇO CA-60 DE 5,0 MM - MONTAGEM. AF_06/2022 | KG | 77.73
13.1.10 | 92762 | SINAPI | ARMAÇÃO DE PILAR OU VIGA DE ESTRUTURA CONVENCIONAL DE CONCRETO ARMADO UTILIZANDO AÇO CA-50 DE 10,0 MM - MONTAGEM. AF_06/2022 | KG | 302.73
13.1.11 | 98557 | SINAPI | IMPERMEABILIZAÇÃO DE SUPERFÍCIE COM EMULSÃO ASFÁLTICA, 2 DEMÃOS. AF_09/2023 | m² | 252.3
13.1.12 | 104918 | SINAPI | ARMAÇÃO DE SAPATA ISOLADA, VIGA BALDRAME E SAPATA CORRIDA UTILIZANDO AÇO CA-50 DE 8 MM - MONTAGEM. AF_01/2024 | KG | 534.37
13.1.13 | 93382 | SINAPI | REATERRO MANUAL DE VALAS, COM COMPACTADOR DE SOLOS DE PERCUSSÃO. AF_08/2023 | m³ | 77.88
13.1.14 | 96558 | SINAPI | CONCRETAGEM DE SAPATA, FCK 30 MPA, COM USO DE BOMBA - LANÇAMENTO, ADENSAMENTO E ACABAMENTO. AF_01/2024 | m³ | 6.3
13.1.15 | 00000604 | Próprio | CONCRETAGEM DE PILARES, VIGAS E LAJES (PRE MOLDADAS OU MACIÇA) FCK = 30 MPA, COM USO DE BOMBA EM EDIFICAÇÃO - LANÇAMENTO, ADENSAMENTO E ACABAMENTO. | m³ | 2.8
14 |  |  | RAMPAS
14.1 |  |  | INFRAESTRUTURA
14.1.1 | 96521 | SINAPI | ESCAVAÇÃO MECANIZADA PARA BLOCO DE COROAMENTO OU SAPATA COM RETROESCAVADEIRA (INCLUINDO ESCAVAÇÃO PARA COLOCAÇÃO DE FÔRMAS). AF_01/2024 | m³ | 45.88
14.1.2 | 96525 | SINAPI | ESCAVAÇÃO MECANIZADA PARA VIGA BALDRAME OU SAPATA CORRIDA COM MINI-ESCAVADEIRA (INCLUINDO ESCAVAÇÃO PARA COLOCAÇÃO DE FÔRMAS). AF_01/2024 | m³ | 15.26
14.1.3 | 96619 | SINAPI | LASTRO DE CONCRETO MAGRO, APLICADO EM BLOCOS DE COROAMENTO OU SAPATAS, ESPESSURA DE 5 CM. AF_01/2024 | m² | 85.45
14.1.4 | 96557 | SINAPI | CONCRETAGEM DE BLOCO DE COROAMENTO OU VIGA BALDRAME, FCK 30 MPA, COM USO DE BOMBA - LANÇAMENTO, ADENSAMENTO E ACABAMENTO. AF_01/2024 | m³ | 18.2
14.1.5 | 96535 | SINAPI | FABRICAÇÃO, MONTAGEM E DESMONTAGEM DE FÔRMA PARA SAPATA, EM MADEIRA SERRADA, E=25 MM, 4 UTILIZAÇÕES. AF_01/2024 | m² | 29.3
14.1.6 | 96536 | SINAPI | FABRICAÇÃO, MONTAGEM E DESMONTAGEM DE FÔRMA PARA VIGA BALDRAME, EM MADEIRA SERRADA, E=25 MM, 4 UTILIZAÇÕES. AF_01/2024 | m² | 271.9
14.1.7 | 92439 | SINAPI | MONTAGEM E DESMONTAGEM DE FÔRMA DE PILARES RETANGULARES E ESTRUTURAS SIMILARES, PÉ-DIREITO SIMPLES, EM CHAPA DE MADEIRA COMPENSADA PLASTIFICADA, 14 UTILIZAÇÕES. AF_09/2020 | m² | 209.9
14.1.8 | 104916 | SINAPI | ARMAÇÃO DE SAPATA ISOLADA, VIGA BALDRAME E SAPATA CORRIDA UTILIZANDO AÇO CA-60 DE 5 MM - MONTAGEM. AF_01/2024 | KG | 333.36
14.1.9 | 92759 | SINAPI | ARMAÇÃO DE PILAR OU VIGA DE ESTRUTURA CONVENCIONAL DE CONCRETO ARMADO UTILIZANDO AÇO CA-60 DE 5,0 MM - MONTAGEM. AF_06/2022 | KG | 236.73
14.1.10 | 92762 | SINAPI | ARMAÇÃO DE PILAR OU VIGA DE ESTRUTURA CONVENCIONAL DE CONCRETO ARMADO UTILIZANDO AÇO CA-50 DE 10,0 MM - MONTAGEM. AF_06/2022 | KG | 502.91
14.1.11 | 92763 | SINAPI | ARMAÇÃO DE PILAR OU VIGA DE ESTRUTURA CONVENCIONAL DE CONCRETO ARMADO UTILIZANDO AÇO CA-50 DE 12,5 MM - MONTAGEM. AF_06/2022 | KG | 297.64
14.1.12 | 98557 | SINAPI | IMPERMEABILIZAÇÃO DE SUPERFÍCIE COM EMULSÃO ASFÁLTICA, 2 DEMÃOS. AF_09/2023 | m² | 570.3
14.1.13 | 104918 | SINAPI | ARMAÇÃO DE SAPATA ISOLADA, VIGA BALDRAME E SAPATA CORRIDA UTILIZANDO AÇO CA-50 DE 8 MM - MONTAGEM. AF_01/2024 | KG | 788.55
14.1.14 | 104919 | SINAPI | ARMAÇÃO DE SAPATA ISOLADA, VIGA BALDRAME E SAPATA CORRIDA UTILIZANDO AÇO CA-50 DE 10 MM - MONTAGEM. AF_01/2024 | KG | 162.55
14.1.15 | 104920 | SINAPI | ARMAÇÃO DE BLOCO, SAPATA ISOLADA, VIGA BALDRAME E SAPATA CORRIDA UTILIZANDO AÇO CA-50 DE 12,5 MM - MONTAGEM. AF_01/2024 | KG | 101.83
14.1.16 | 93382 | SINAPI | REATERRO MANUAL DE VALAS, COM COMPACTADOR DE SOLOS DE PERCUSSÃO. AF_08/2023 | m³ | 36.44
14.1.17 | 96558 | SINAPI | CONCRETAGEM DE SAPATA, FCK 30 MPA, COM USO DE BOMBA - LANÇAMENTO, ADENSAMENTO E ACABAMENTO. AF_01/2024 | m³ | 6.5
14.1.18 | 00000604 | Próprio | CONCRETAGEM DE PILARES, VIGAS E LAJES (PRE MOLDADAS OU MACIÇA) FCK = 30 MPA, COM USO DE BOMBA EM EDIFICAÇÃO - LANÇAMENTO, ADENSAMENTO E ACABAMENTO. | m³ | 12.8
14.1.19 | 101165 | SINAPI | ALVENARIA DE EMBASAMENTO COM BLOCO ESTRUTURAL DE CONCRETO, DE 14X19X29CM E ARGAMASSA DE ASSENTAMENTO COM PREPARO EM BETONEIRA. AF_05/2020 | m³ | 31.92
14.2 |  |  | SUPERESTRUTURA
14.2.1 | 92443 | SINAPI | MONTAGEM E DESMONTAGEM DE FÔRMA DE PILARES RETANGULARES E ESTRUTURAS SIMILARES, PÉ-DIREITO SIMPLES, EM CHAPA DE MADEIRA COMPENSADA PLASTIFICADA, 18 UTILIZAÇÕES. AF_09/2020 | m² | 59
14.2.2 | 92759 | SINAPI | ARMAÇÃO DE PILAR OU VIGA DE ESTRUTURA CONVENCIONAL DE CONCRETO ARMADO UTILIZANDO AÇO CA-60 DE 5,0 MM - MONTAGEM. AF_06/2022 | KG | 191.55
14.2.3 | 92762 | SINAPI | ARMAÇÃO DE PILAR OU VIGA DE ESTRUTURA CONVENCIONAL DE CONCRETO ARMADO UTILIZANDO AÇO CA-50 DE 10,0 MM - MONTAGEM. AF_06/2022 | KG | 150.64
14.2.4 | 92763 | SINAPI | ARMAÇÃO DE PILAR OU VIGA DE ESTRUTURA CONVENCIONAL DE CONCRETO ARMADO UTILIZANDO AÇO CA-50 DE 12,5 MM - MONTAGEM. AF_06/2022 | KG | 377.84
14.2.5 | 92479 | SINAPI | MONTAGEM E DESMONTAGEM DE FÔRMA DE VIGA, ESCORAMENTO COM GARFO DE MADEIRA, PÉ-DIREITO SIMPLES, EM CHAPA DE MADEIRA PLASTIFICADA, 18 UTILIZAÇÕES. AF_09/2020 | m² | 100.9
14.2.6 | 92761 | SINAPI | ARMAÇÃO DE PILAR OU VIGA DE ESTRUTURA CONVENCIONAL DE CONCRETO ARMADO UTILIZANDO AÇO CA-50 DE 8,0 MM - MONTAGEM. AF_06/2022 | KG | 124.09
14.2.7 | 92770 | SINAPI | ARMAÇÃO DE LAJE DE ESTRUTURA CONVENCIONAL DE CONCRETO ARMADO UTILIZANDO AÇO CA-50 DE 8,0 MM - MONTAGEM. AF_06/2022 | KG | 127
14.2.8 | 92768 | SINAPI | ARMAÇÃO DE LAJE DE ESTRUTURA CONVENCIONAL DE CONCRETO ARMADO UTILIZANDO AÇO CA-60 DE 5,0 MM - MONTAGEM. AF_06/2022 | KG | 197.82
14.2.9 | 00000604 | Próprio | CONCRETAGEM DE PILARES, VIGAS E LAJES (PRE MOLDADAS OU MACIÇA) FCK = 30 MPA, COM USO DE BOMBA EM EDIFICAÇÃO - LANÇAMENTO, ADENSAMENTO E ACABAMENTO. | m³ | 44.3
14.2.10 | 102039 | SINAPI | MONTAGEM E DESMONTAGEM DE FÔRMA PARA ESCADAS, COM 1 LANCE E LAJE PLANA, EM MADEIRA SERRADA, 1 UTILIZAÇÃO. AF_11/2020 | m² | 144.1
14.2.11 | 95943 | SINAPI | ARMAÇÃO DE ESCADA, DE UMA ESTRUTURA CONVENCIONAL DE CONCRETO ARMADO UTILIZANDO AÇO CA-60 DE 5,0 MM - MONTAGEM. AF_11/2020 | KG | 128.64
14.2.12 | 95944 | SINAPI | ARMAÇÃO DE ESCADA, DE UMA ESTRUTURA CONVENCIONAL DE CONCRETO ARMADO UTILIZANDO AÇO CA-50 DE 6,3 MM - MONTAGEM. AF_11/2020 | KG | 206.46
14.2.13 | 95945 | SINAPI | ARMAÇÃO DE ESCADA, DE UMA ESTRUTURA CONVENCIONAL DE CONCRETO ARMADO UTILIZANDO AÇO CA-50 DE 8,0 MM - MONTAGEM. AF_11/2020 | KG | 26.46
15 |  |  | LIMPEZA FINAL DE OBRA
15.1 |  |  | LIMPEZA FINAL DE OBRA
15.1.1 | 00003168 | Próprio | LIMPEZA FINAL DE OBRA | m² | 6108.31
16 |  |  | DIVERSOS
16.1 | 00606 | Próprio | MASTRO PARA ENTRADA ETE | UN | 1
16.2 | 103311 | SINAPI | INSTALAÇÃO DE BICICLETÁRIO MODELO U INVERTIDO, DIMENSÕES 110 CM X 78 CM EM TUBO CIRCULAR DE AÇO Ø 2'' COM PINTURA ELETROSTÁTICA, FIXADO COM CONCRETO, SOBRE SOLO. AF_11/2021 | UN | 14
16.3 | 103297 | SINAPI | INSTALAÇÃO DE BANCO PRÉ-FABRICADO DE CONCRETO SEM ENCOSTO, DIMENSÕES 115 CM X 50 CM X 45 CM, SOBRE SOLO. AF_11/2021 | UN | 16
[7 empty] | PREÇO TOTAL COM BDI: |  | 0
_______________________________________________________________ Responsável técnico

## Memória (hidden)
Objeto: ETE
|  |  |  | Item | Item | Código | Descrição | Unid. | Taxa | Comp. | Larg. | Alt. | Quant. | Total
|  |  |  | 1 | 1 |  | ELABORAÇÃO DE PROJETOS
|  |  |  | 1.1 | 1.1 | 1391 | ELABORAÇÃO DE PROJETOS | UN |  |  |  |  | 1 | 1
|  |  |  | 2 | 2 |  | ADMINISTRAÇÃO LOCAL
|  |  |  | 2.1 | 2.1 | 2277 | ADMINISTRAÇÃO LOCAL - ETE | UN |  |  |  |  | 1 | 1
|  |  |  | 3 | 3 |  | INSTALAÇÕES PROVISÓRIAS
|  |  |  | 3.1 | 3.1 | 103689 | FORNECIMENTO E INSTALAÇÃO DE PLACA DE OBRA COM CHAPA GALVANIZADA E ESTRUTURA DE MADEIRA. AF_03/2022_PS | m² |  | 3 |  | 5 | 1 | 15
|  |  |  | 3.2 | 3.2 | 344 | LIGACAO PROVISORIA DE AGUA -PARA MEDICAO DE AGUA - ENTRADA PRINCIPAL, EM PVC SOLDÁVEL DN 25 (¾") FORNECIMENTO E INSTALAÇÃO (INCLUSIVE HIDRÔMETRO) | UN |  |  |  |  | 1 | 1
|  |  |  | 3.3 | 3.3 | 345 | INSTALACAO/LIGACAO PROVISORIA ELETRICA BAIXA TENSAO P/CANTEIRO DE OBRA | UN |  |  |  |  | 1 | 1
|  |  |  | 3.4 | 3.4 | 98459 | TAPUME COM TELHA METÁLICA. AF_03/2024 | m² |  |  |  | 2 |  | 2
|  |  |  | 3.5 | 3.5 | 962 | EXECUÇÃO DE ALMOXARIFADO EM CANTEIRO DE OBRA EM CHAPA DE MADEIRA COMPENSADA, INCLUSO PRATELEIRAS. | m² |  | 10 | 5 |  |  | 50
|  |  |  | 3.6 | 3.6 | 10775 | LOCACAO DE CONTAINER 2,30 X 6,00 M, ALT. 2,50 M, COM 1 SANITARIO, PARA ESCRITORIO, COMPLETO, SEM DIVISORIAS INTERNAS (NAO INCLUI MOBILIZACAO/DESMOBILIZACAO) | MES |  |  |  |  | 10 | 10
|  |  |  | 3.7 | 3.7 | 1637 | EXECUÇÃO SANITARIO, COM 3 BACIAS, 4 CHUVEIROS, 1 LAVATORIO, 1 MICTORIO E VESTIÁRIO EM CANTEIRO DE OBRA EM CHAPA DE MADEIRA COMPENSADA, NÃO INCLUSO MOBILIÁRIO. ALT. 2,50 M, AF_02/2016. | m² |  |  |  |  | 60 | 60
|  |  |  | 3.8 | 3.8 | 362 | EXECUÇÃO DE REFEITÓRIO EM CANTEIRO DE OBRA EM CHAPA DE MADEIRA COMPENSADA, NÃO INCLUSO MOBILIÁRIO E EQUIPAMENTOS. | M2 |  | 10 | 5 |  |  | 50
|  |  |  | 3.9 | 3.9 | 347 | EXECUÇÃO DE CENTRAL DE ARMADURA EM CANTEIRO DE OBRA, NÃO INCLUSO MOBILIÁRIO E EQUIPAMENTOS | M2 |  | 10 | 5 |  |  | 50
|  |  |  | 3.10 | 3.10 | 355 | EXECUÇÃO DE CENTRAL DE FÔRMAS, PRODUÇÃO DE ARGAMASSA OU CONCRETO EM CANTEIRO DE OBRA, NÃO INCLUSO MOBILIÁRIO E EQUIPAMENTOS. | M2 |  | 4 | 5 |  |  | 20
|  |  |  | 3.11 | 3.11 | 2279 | MOBILIZAÇÃO - ETE | UN |  |  |  |  | 1 | 1
|  |  |  | 3.12 | 3.12 | 2280 | DESMOBILIZAÇÃO - ETE | UN |  |  |  |  | 1 | 1
|  |  |  | 4 | 4 |  | TERRAPLANAGEM
4 | 1 |  |  | 4.1 | 4.1 | 98525 | LIMPEZA MECANIZADA DE CAMADA VEGETAL, VEGETAÇÃO E PEQUENAS ÁRVORES (DIÂMETRO DE TRONCO MENOR QUE 0,20 M), COM TRATOR DE ESTEIRAS.AF_05/2018 | m² |  |  |  |  | 15863.12 | 15863.12
4 | 2 |  |  | 4.2 | 4.2 | 100575 | REGULARIZAÇÃO DE SUPERFÍCIES COM MOTONIVELADORA. AF_11/2019 | m² |  |  |  |  | 15863.12 | 15863.12
4 | 3 |  |  | 4.3 | 4.3 | 101126 | ESCAVAÇÃO HORIZONTAL, INCLUINDO CARGA E DESCARGA EM SOLO DE 1A CATEGORIA COM TRATOR DE ESTEIRAS (170HP/LÂMINA: 5,20M3). AF_07/2020 | m³ |  |  |  |  | 334.6 | 334.6
[5 empty] | 4.4 | 104740 | REATERRO MECANIZADO DE VALA COM MINICARREGADEIRA, COM COMPACTADOR DE SOLOS DE PERCUSSÃO. AF_08/2023 | m³ |  |  |  |  | 334.6 | 334.6
4 | 4 |  |  | 4.4 | 4.5 | 1550 | EXECUÇÃO E COMPACTAÇÃO DE CORPO DE ATERRO (95% DE ENERGIA DO PROCTOR NORMAL) COM SOLO PREDOMINANTEMENTE ARGILOSO, EM CAMADAS COM ESPESSURA DE 20 CM | M³ |  |  |  |  | 10060.91 | 10060.91
4 | 5 |  |  | 4.5 | 4.6 | 100990 | CARGA, MANOBRA E DESCARGA DE SOLOS E MATERIAIS GRANULARES EM CAMINHÃO BASCULANTE 10 M³ - CARGA COM PÁ CARREGADEIRA (CAÇAMBA DE 1,7 A 2,8 M³ / 128 HP) E DESCARGA LIVRE (UNIDADE: T). AF_07/2020 | T | [5 empty] | 7545.68
[7 empty] | ATERRO |  | 0.75 |  |  |  | 10060.91 | 7545.68
4 | 6 |  |  | 4.6 | 4.7 | 95878 | TRANSPORTE COM CAMINHÃO BASCULANTE DE 10 M³, EM VIA URBANA PAVIMENTADA, DMT ATÉ 30 KM (UNIDADE: TXKM). AF_07/2020 | TXKM | [5 empty] | 150913.6
[9 empty] | 20 |  |  |  | 7545.68 | 150913.6
|  |  |  | 5 | 5 |  | PRÉDIO PRINCIPAL
|  |  |  | 5.1 | 5.1 |  | INFRAESTRUTURA
5 | 1 | 1 |  | 5.1.1 | 5.1.1 | 99059 | LOCACAO CONVENCIONAL DE OBRA, UTILIZANDO GABARITO DE TÁBUAS CORRIDAS PONTALETADAS A CADA 2,00M - 2 UTILIZAÇÕES. AF_10/2018 | M | [5 empty] | 268.29
[13 empty] | 268.29 | 268.29
5 | 1 | 2 |  | 5.1.2 | 5.1.2 | 96521 | ESCAVAÇÃO MECANIZADA PARA BLOCO DE COROAMENTO OU SAPATA COM RETROESCAVADEIRA (INCLUINDO ESCAVAÇÃO PARA COLOCAÇÃO DE FÔRMAS). AF_01/2024 | m³ | [5 empty] | 1176.36
[7 empty] | SAPATA | [5 empty] | 1176.36 | 1176.36
[5 empty] | 5.1.3 | 96525 | ESCAVAÇÃO MECANIZADA PARA VIGA BALDRAME OU SAPATA CORRIDA COM MINI-ESCAVADEIRA (INCLUINDO ESCAVAÇÃO PARA COLOCAÇÃO DE FÔRMAS). AF_01/2024 | m³ | [5 empty] | 210.35
5 | 1 | 3 |  | 5.1.3 |  |  | VIGA BALDRAME | [5 empty] | 210.35 | 210.35
[5 empty] | 5.1.4 | 96619 | LASTRO DE CONCRETO MAGRO, APLICADO EM BLOCOS DE COROAMENTO OU SAPATAS, ESPESSURA DE 5 CM. AF_01/2024 | m² | [5 empty] | 1083.53
[13 empty] | 1083.53 | 1083.53
5 | 1 | 4 |  | 5.1.4 | 5.1.5 | 96557 | CONCRETAGEM DE BLOCO DE COROAMENTO OU VIGA BALDRAME, FCK 30 MPA, COM USO DE BOMBA - LANÇAMENTO, ADENSAMENTO E ACABAMENTO. AF_01/2024 | m³ | [5 empty] | 78.87
[7 empty] | VIGAS BALDRAME | [5 empty] | 78.87 | 78.87
[5 empty] | 5.1.6 | 96535 | FABRICAÇÃO, MONTAGEM E DESMONTAGEM DE FÔRMA PARA SAPATA, EM MADEIRA SERRADA, E=25 MM, 4 UTILIZAÇÕES. AF_01/2024 | m² | [5 empty] | 334.18
[13 empty] | 334.18 | 334.18
[5 empty] | 5.1.7 | 96536 | FABRICAÇÃO, MONTAGEM E DESMONTAGEM DE FÔRMA PARA VIGA BALDRAME, EM MADEIRA SERRADA, E=25 MM, 4 UTILIZAÇÕES. AF_01/2024 | m² | [5 empty] | 1165.58
[13 empty] | 1165.58 | 1165.58
[5 empty] | 5.1.8 | 92439 | MONTAGEM E DESMONTAGEM DE FÔRMA DE PILARES RETANGULARES E ESTRUTURAS SIMILARES, PÉ-DIREITO SIMPLES, EM CHAPA DE MADEIRA COMPENSADA PLASTIFICADA, 14 UTILIZAÇÕES. AF_09/2020 | m² | [5 empty] | 296.52
[13 empty] | 296.52 | 296.52
[5 empty] | 5.1.9 | 104916 | ARMAÇÃO DE SAPATA ISOLADA, VIGA BALDRAME E SAPATA CORRIDA UTILIZANDO AÇO CA-60 DE 5 MM - MONTAGEM. AF_01/2024 | KG | [5 empty] | 978.32
5 | 1 | 5 |  | 5.1.5 |  |  | VIGA BALDRAME | [5 empty] | 978.32 | 978.32
[5 empty] | 5.1.11 | 104917 | ARMAÇÃO DE SAPATA ISOLADA, VIGA BALDRAME E SAPATA CORRIDA UTILIZANDO AÇO CA-50 DE 6,3 MM - MONTAGEM. AF_01/2024 | KG | [5 empty] | 639.6
[7 empty] | SAPATA | [5 empty] | 204.01 | 204.01
[7 empty] | VIGA BALDRAME | [5 empty] | 435.59 | 435.59
[5 empty] | 5.1.11 | 104921 | ARMAÇÃO DE BLOCO, SAPATA ISOLADA, VIGA BALDRAME E SAPATA CORRIDA UTILIZANDO AÇO CA-50 DE 16 MM - MONTAGEM. AF_01/2024 | KG | [5 empty] | 3472.43
[7 empty] | SAPATA | [5 empty] | 3304.09 | 3304.09
[7 empty] | VIGA BALDRAME | [5 empty] | 168.34 | 168.34
[5 empty] | 5.1.10 | 104919 | ARMAÇÃO DE SAPATA ISOLADA, VIGA BALDRAME E SAPATA CORRIDA UTILIZANDO AÇO CA-50 DE 10 MM - MONTAGEM. AF_01/2024 | KG | [5 empty] | 4350.74
[7 empty] | SAPATA | [5 empty] | 3001.44 | 3001.44
5 | 1 | 6 |  | 5.1.6 |  |  | VIGAS BALDRAME | [5 empty] | 1349.3 | 1349.3
[5 empty] | 5.1.11 | 104920 | ARMAÇÃO DE BLOCO, SAPATA ISOLADA, VIGA BALDRAME E SAPATA CORRIDA UTILIZANDO AÇO CA-50 DE 12,5 MM - MONTAGEM. AF_01/2024 | KG | [5 empty] | 1402.57
[7 empty] | SAPATA | [5 empty] | 930.36 | 930.36
[7 empty] | VIGAS BALDRAME | [5 empty] | 472.21 | 472.21
[5 empty] | 5.1.12 | 92759 | ARMAÇÃO DE PILAR OU VIGA DE ESTRUTURA CONVENCIONAL DE CONCRETO ARMADO UTILIZANDO AÇO CA-60 DE 5,0 MM - MONTAGEM. AF_06/2022 | KG | [5 empty] | 681.27
[13 empty] | 681.27 | 681.27
[5 empty] | 5.1.13 | 92762 | ARMAÇÃO DE PILAR OU VIGA DE ESTRUTURA CONVENCIONAL DE CONCRETO ARMADO UTILIZANDO AÇO CA-50 DE 10,0 MM - MONTAGEM. AF_06/2022 | KG | [5 empty] | 915
[13 empty] | 915 | 915
[5 empty] | 5.1.14 | 92763 | ARMAÇÃO DE PILAR OU VIGA DE ESTRUTURA CONVENCIONAL DE CONCRETO ARMADO UTILIZANDO AÇO CA-50 DE 12,5 MM - MONTAGEM. AF_06/2022 | KG | [5 empty] | 1017.91
[13 empty] | 1017.91 | 1017.91
[5 empty] | 5.1.15 | 92764 | ARMAÇÃO DE PILAR OU VIGA DE ESTRUTURA CONVENCIONAL DE CONCRETO ARMADO UTILIZANDO AÇO CA-50 DE 16,0 MM - MONTAGEM. AF_06/2022 | KG | [5 empty] | 508.36
[13 empty] | 508.36 | 508.36
[5 empty] | 5.1.16 | 92765 | ARMAÇÃO DE PILAR OU VIGA DE ESTRUTURA CONVENCIONAL DE CONCRETO ARMADO UTILIZANDO AÇO CA-50 DE 20,0 MM - MONTAGEM. AF_06/2022 | KG | [5 empty] | 449.27
5 | 1 | 7 |  | 5.1.7 | [8 empty] | 449.27 | 449.27
[5 empty] | 5.1.17 | 104918 | ARMAÇÃO DE SAPATA ISOLADA, VIGA BALDRAME E SAPATA CORRIDA UTILIZANDO AÇO CA-50 DE 8 MM - MONTAGEM. AF_01/2024 | KG | [5 empty] | 936.2
[7 empty] | SAPATA | [5 empty] | 178.75 | 178.75
5 | 1 | 8 |  | 5.1.8 |  |  | VIGAS BALDRAME | [5 empty] | 757.45 | 757.45
[5 empty] | 5.1.18 | 93382 | REATERRO MANUAL DE VALAS, COM COMPACTADOR DE SOLOS DE PERCUSSÃO. AF_08/2023 | m³ | [5 empty] | 1136.42
5 | 1 | 9 |  | 5.1.9 |  |  | ESCAVAÇÃO | [5 empty] | 1386.71 | 1386.71
[7 empty] | CONCRETAGEM |  | -1 |  |  |  | 250.29 | -250.29
5 | 1 | 10 |  | 5.1.10 | 5.1.19 | 96558 | CONCRETAGEM DE SAPATA, FCK 30 MPA, COM USO DE BOMBA - LANÇAMENTO, ADENSAMENTO E ACABAMENTO. AF_01/2024 | M² | [5 empty] | 171.42
[13 empty] | 171.42 | 171.42
5 | 1 | 11 |  | 5.1.11 | 5.1.20 | 604 | CONCRETAGEM DE PILARES, VIGAS E LAJES (PRE MOLDADAS OU MACIÇA) FCK = 30 MPA, COM USO DE BOMBA EM EDIFICAÇÃO - LANÇAMENTO, ADENSAMENTO E ACABAMENTO. | M² | [5 empty] | 26.32
[7 empty] | PILARES | [5 empty] | 26.32 | 26.32
5 | 1 | 12 |  | 5.1.12 | 5.1.21 | 101166 | ALVENARIA DE EMBASAMENTO COM BLOCO ESTRUTURAL DE CERÂMICA, DE 14X19X29CM E ARGAMASSA DE ASSENTAMENTO COM PREPARO EM BETONEIRA. AF_05/2020 | M³ | [5 empty] | 7874.58
[13 empty] | 7874.58 | 7874.58
|  |  |  | 5.2 | 5.2 |  | SUPERESTRUTURA | [7 empty] | falta colocar a coberta
5 | 2 | 1 |  | 5.2.1 | 5.2.1 | 92759 | ARMAÇÃO DE PILAR OU VIGA DE ESTRUTURA CONVENCIONAL DE CONCRETO ARMADO UTILIZANDO AÇO CA-60 DE 5,0 MM - MONTAGEM. AF_06/2022 | KG | [5 empty] | 3632.82
[7 empty] | PILARES | [5 empty] | 1076.1 | 1076.1
[7 empty] | VIGAS | [5 empty] | 2556.72 | 2556.72
[5 empty] | 5.2.2 | 104110 | ARMAÇÃO DE PILAR OU VIGA DE ESTRUTURA DE CONCRETO ARMADO EMBUTIDA EM ALVENARIA DE VEDAÇÃO UTILIZANDO AÇO CA-50 DE 6,3 MM - MONTAGEM. AF_06/2022 | KG | [5 empty] | 2998.53
[7 empty] | PILARES | [5 empty] | 21.82 | 21.82
5 | 2 | 2 |  | 5.2.2 |  |  | VIGAS | [5 empty] | 2976.71 | 2976.71
[5 empty] | 5.2.3 | 92761 | ARMAÇÃO DE PILAR OU VIGA DE ESTRUTURA CONVENCIONAL DE CONCRETO ARMADO UTILIZANDO AÇO CA-50 DE 8,0 MM - MONTAGEM. AF_06/2022 | KG | [5 empty] | 3027.56
[7 empty] | PILARES | [5 empty] | 30.73 | 30.73
[7 empty] | VIGAS | [5 empty] | 2996.83 | 2996.83
5 | 2 | 3 |  | 5.2.3 | 5.2.4 | 92762 | ARMAÇÃO DE PILAR OU VIGA DE ESTRUTURA CONVENCIONAL DE CONCRETO ARMADO UTILIZANDO AÇO CA-50 DE 10,0 MM - MONTAGEM. AF_06/2022 | KG | [5 empty] | 6129.55
[7 empty] | PILARES | [5 empty] | 2884.17 | 2884.17
5 | 2 | 4 |  | 5.2.4 |  |  | VIGAS | [5 empty] | 3245.38 | 3245.38
[5 empty] | 5.2.5 | 92763 | ARMAÇÃO DE PILAR OU VIGA DE ESTRUTURA CONVENCIONAL DE CONCRETO ARMADO UTILIZANDO AÇO CA-50 DE 12,5 MM - MONTAGEM. AF_06/2022 | KG | [5 empty] | 5567.32
[7 empty] | PILARES | [5 empty] | 3312.95 | 3312.95
[7 empty] | VIGAS | [5 empty] | 2254.37 | 2254.37
5 | 2 | 5 |  | 5.2.5 | 5.2.6 | 92764 | ARMAÇÃO DE PILAR OU VIGA DE ESTRUTURA CONVENCIONAL DE CONCRETO ARMADO UTILIZANDO AÇO CA-50 DE 16,0 MM - MONTAGEM. AF_06/2022 | KG | [5 empty] | 4970.7
[7 empty] | PILARES | [5 empty] | 1641.31 | 1641.31
[7 empty] | VIGAS | [5 empty] | 3329.39 | 3329.39
5 | 2 | 6 |  | 5.2.6 | 5.2.7 | 92765 | ARMAÇÃO DE PILAR OU VIGA DE ESTRUTURA CONVENCIONAL DE CONCRETO ARMADO UTILIZANDO AÇO CA-50 DE 20,0 MM - MONTAGEM. AF_06/2022 | KG | [5 empty] | 10701.51
[7 empty] | PILARES | [5 empty] | 1360.66 | 1360.66
[7 empty] | VIGAS | [5 empty] | 9340.85 | 9340.85
5 | 2 | 7 |  | 5.2.7 | 5.2.8 | 92443 | MONTAGEM E DESMONTAGEM DE FÔRMA DE PILARES RETANGULARES E ESTRUTURAS SIMILARES, PÉ-DIREITO SIMPLES, EM CHAPA DE MADEIRA COMPENSADA PLASTIFICADA, 18 UTILIZAÇÕES. AF_09/2020 | M² | [5 empty] | 1665.93
[7 empty] | PILARES | [5 empty] | 1665.93 | 1665.93
5 | 2 | 8 |  | 5.2.8 | 5.2.9 | 92479 | MONTAGEM E DESMONTAGEM DE FÔRMA DE VIGA, ESCORAMENTO COM GARFO DE MADEIRA, PÉ-DIREITO SIMPLES, EM CHAPA DE MADEIRA PLASTIFICADA, 18 UTILIZAÇÕES. AF_09/2020 | M² | [5 empty] | 2882.13
[13 empty] | 2882.13 | 2882.13
5 | 2 | 9 |  | 5.2.9 | 5.2.10 | 92769 | ARMAÇÃO DE LAJE DE ESTRUTURA CONVENCIONAL DE CONCRETO ARMADO UTILIZANDO AÇO CA-50 DE 6,3 MM - MONTAGEM. AF_06/2022 | KG | [5 empty] | 5806.45
[13 empty] | 5806.45 | 5806.45
5 | 2 | 10 |  | 5.2.10 | 5.2.11 | 92770 | ARMAÇÃO DE LAJE DE ESTRUTURA CONVENCIONAL DE CONCRETO ARMADO UTILIZANDO AÇO CA-50 DE 8,0 MM - MONTAGEM. AF_06/2022 | KG | [5 empty] | 1537.17
[13 empty] | 1537.17 | 1537.17
[5 empty] | 5.2.12 | 92771 | ARMAÇÃO DE LAJE DE ESTRUTURA CONVENCIONAL DE CONCRETO ARMADO UTILIZANDO AÇO CA-50 DE 10,0 MM - MONTAGEM. AF_06/2022 | KG | [5 empty] | 1517.11
[13 empty] | 1517.11 | 1517.11
[5 empty] | 5.2.13 | 92772 | ARMAÇÃO DE LAJE DE ESTRUTURA CONVENCIONAL DE CONCRETO ARMADO UTILIZANDO AÇO CA-50 DE 12,5 MM - MONTAGEM. AF_06/2022 | KG | [5 empty] | 10471.69
[13 empty] | 10471.69 | 10471.69
[5 empty] | 5.2.14 | 92768 | ARMAÇÃO DE LAJE DE ESTRUTURA CONVENCIONAL DE CONCRETO ARMADO UTILIZANDO AÇO CA-60 DE 5,0 MM - MONTAGEM. AF_06/2022 | M² | [5 empty] | 945.73
[13 empty] | 945.73 | 945.73
[5 empty] | 5.2.15 | 92538 | MONTAGEM E DESMONTAGEM DE FÔRMA DE LAJE MACIÇA, PÉ-DIREITO SIMPLES, EM CHAPA DE MADEIRA COMPENSADA PLASTIFICADA, 18 UTILIZAÇÕES. AF_09/2020 | m² | [5 empty] | 2802.64
[7 empty] | LAJE PÉ DIREITO SIMPLES | [5 empty] | 2802.64 | 2802.64
[5 empty] | 5.2.16 | 604 | CONCRETAGEM DE PILARES, VIGAS E LAJES (PRE MOLDADAS OU MACIÇA) FCK = 30 MPA, COM USO DE BOMBA EM EDIFICAÇÃO - LANÇAMENTO, ADENSAMENTO E ACABAMENTO. | M³ | [5 empty] | 923.77
[7 empty] | PILAR | [5 empty] | 136.43 | 136.43
[7 empty] | VIGA | [5 empty] | 289.54 | 289.54
5 | 2 | #REF! |  | #REF! |  |  | LAJE PÉ DIREITO SIMPLES | [5 empty] | 497.8 | 497.8
|  |  |  | 5.3 | 5.3 |  | VEDAÇÕES
5 | 3 | 1 |  | 5.3.1 | 5.3.1 | 103356 | ALVENARIA DE VEDAÇÃO DE BLOCOS CERÂMICOS FURADOS NA HORIZONTAL DE 9X19X29 CM (ESPESSURA 9 CM) E ARGAMASSA DE ASSENTAMENTO COM PREPARO EM BETONEIRA. AF_12/2021 | m² | [5 empty] | 3692.81
[7 empty] | TÉRREO | [6 empty] | 0
[7 empty] | RECEPÇÃO SECRETARIA |  |  | 40.56 |  | 3.55 |  | 143.99
[7 empty] | RECEPÇÃO SECRETARIA - VÃO |  | -1 |  |  |  | 15.7236 | -15.72
[7 empty] | COORD. PEDAGÓGICA |  |  | 11.75 |  | 3.55 |  | 41.71
[7 empty] | COORD. PEDAGÓGICA - VÃO |  | -1 |  |  |  | 6.6906 | -6.69
[7 empty] | COORD. ESTÁGIO |  |  | 7.55 |  | 3.55 |  | 26.8
[7 empty] | COORD. ESTÁGIO - VÃO |  | -1 |  |  |  | 3.6426 | -3.64
[7 empty] | RECEPÇÃO |  |  | 2.72 |  | 3.55 |  | 9.66
[7 empty] | RECEPÇÃO - VÃO |  | -1 |  |  |  | 1.89 | -1.89
[7 empty] | WC PCD FEM |  |  | 7.6 |  | 3.55 |  | 26.98
[7 empty] | WC PCD FEM - VÃO |  | -1 |  |  |  | 2.4834 | -2.48
[7 empty] | WC PCD MAS |  |  | 5.39 |  | 3.55 |  | 19.13
[7 empty] | WC PCD MAS - VÃO |  | -1 |  |  |  | 2.4834 | -2.48
[7 empty] | COPA |  |  | 12.48 |  | 3.55 |  | 44.3
[7 empty] | COPA - VÃO |  | -1 |  |  |  | 3.6426 | -3.64
[7 empty] | BWC FUNC. E WC DIR. |  |  | 12.85 |  | 3.55 |  | 45.62
[7 empty] | BWC FUNC. E WC DIR. - VÃO |  | -1 |  |  |  | 4.3872 | -4.39
[7 empty] | DIRETORIA |  |  | 16 |  | 3.55 |  | 56.8
[7 empty] | DIRETORIA - VÃO |  | -1 |  |  |  | 6.6906 | -6.69
[7 empty] | SALA PROFESSORES |  |  | 20.59 |  | 3.55 |  | 73.09
[7 empty] | SALA PROFESSORES - VÃO |  | -1 |  |  |  | 13.8012 | -13.8
[7 empty] | MULTIMIDIA PROF |  |  | 10.23 |  | 3.55 |  | 36.32
[7 empty] | MULTIMIDIA PROF - VÃO |  | -1 |  |  |  | 5.3952 | -5.4
[7 empty] | LABORATÓRIO LINGUAS |  |  | 24.85 |  | 3.55 |  | 88.22
[7 empty] | LABORATÓRIO LINGUAS - VÃO |  | -1 |  |  |  | 14.9964 | -15
[7 empty] | LABORATÓRIO INFORMÁTICA |  |  | 24.85 |  | 3.55 |  | 88.22
[7 empty] | LABORATÓRIO INFORMÁTICA - VÃO |  | -1 |  |  |  | 14.9964 | -15
[7 empty] | ALMOXARIFADO INFORMÁTICA |  |  | 11.85 |  | 3.55 |  | 42.07
[7 empty] | ALMOXARIFADO INFORMÁTICA - VÃO |  | -1 |  |  |  | 4.0404 | -4.04
[7 empty] | ESCADAS 1 |  |  | 14.25 |  | 3.55 |  | 50.59
[7 empty] | ESCADAS 1 - VÃO |  | -1 |  |  |  | 20.7 | -20.7
[7 empty] | DEPÓSITO/DML 1 |  |  | 5.1 |  | 3.55 |  | 18.11
[7 empty] | DEPÓSITO/DML 1 - VÃO |  | -1 |  |  |  | 1.89 | -1.89
[7 empty] | ESCADAS 2 |  |  | 14.25 |  | 3.55 |  | 50.59
[7 empty] | ESCADAS 2 - VÃO |  | -1 |  |  |  | 15.3 | -15.3
[7 empty] | DEPÓSITO |  |  | 11.62 |  | 3.55 |  | 41.25
[7 empty] | DEPÓSITO - VÃO |  | -1 |  |  |  | 6.75 | -6.75
[7 empty] | DEPÓSITO/DML 2 |  |  | 5.11 |  | 3.55 |  | 18.14
[7 empty] | DEPÓSITO/DML 2 - VÃO |  | -1 |  |  |  | 1.89 | -1.89
[7 empty] | ALMOXARIFADO |  |  | 8.45 |  | 3.55 |  | 30
[7 empty] | ALMOXARIFADO - VÃO |  | -1 |  |  |  | 8.64 | -8.64
[7 empty] | LABORATÓRIO QUÍMICA |  |  | 32 |  | 3.55 |  | 113.6
[7 empty] | LABORATÓRIO QUÍMICA - VÃO |  | -1 |  |  |  | 16.8864 | -16.89
[7 empty] | SALA TÉCNICA |  |  | 11.68 |  | 3.55 |  | 41.46
[7 empty] | SALA TÉCNICA - VÃO |  | -1 |  |  |  | 3.6426 | -3.64
[7 empty] | ALMOX. LABORATÓRIOS QUIM/BIO |  |  | 8.52 |  | 3.55 |  | 30.25
[7 empty] | ALMOX. LABORATÓRIOS QUIM/BIO - VÃO |  | -1 |  |  |  | 3.6426 | -3.64
[7 empty] | LABORATÓRIO BIOLOGIA |  |  | 24.85 |  | 3.55 |  | 88.22
[7 empty] | LABORATÓRIO BIOLOGIA - VÃO |  | -1 |  |  |  | 14.9964 | -15
[7 empty] | LABORATÓRIO FÍSICA |  |  | 24.85 |  | 3.55 |  | 88.22
[7 empty] | LABORATÓRIO FÍSICA - VÃO |  | -1 |  |  |  | 16.8864 | -16.89
[7 empty] | DEPARTAMENTO MAT.MULTIMÍDIA |  |  | 11.68 |  | 3.55 |  | 41.46
[7 empty] | DEPARTAMENTO MAT.MULTIMÍDIA - VÃO |  | -1 |  |  |  | 3.6426 | -3.64
[7 empty] | ALMOXARIFADO LABORATÓRIOS FÍS/MAT |  |  | 8.52 |  | 3.55 |  | 30.25
[7 empty] | ALMOXARIFADO LABORATÓRIOS FÍS/MAT - VÃO |  | -1 |  |  |  | 3.6426 | -3.64
[7 empty] | LABORATÓRIO MATEMÁTICA |  |  | 24.85 |  | 3.55 |  | 88.22
[7 empty] | LABORATÓRIO MATEMÁTICA - VÃO |  | -1 |  |  |  | 14.9964 | -15
[7 empty] | WC PCD FEM. |  |  | 6.54 |  | 3.55 |  | 23.22
[7 empty] | WC PCD FEM. - VÃO |  | -1 |  |  |  | 2.4834 | -2.48
[7 empty] | WC PCD MASC. |  |  | 8.29 |  | 3.55 |  | 29.43
[7 empty] | WC PCD MASC. - VÃO |  | -1 |  |  |  | 2.4834 | -2.48
[7 empty] | SANIT. FEM |  |  | 10 |  | 3.55 |  | 35.5
[7 empty] | SANIT. FEM - VÃO |  | -1 |  |  |  | 3.969 | -3.97
[7 empty] | SANIT. MASC |  |  | 11.37 |  | 3.55 |  | 40.36
[7 empty] | SANIT. MASC - VÃO |  | -1 |  |  |  | 3.969 | -3.97
[7 empty] | BIBLIOTECA |  |  | 46.4 |  | 3.55 |  | 164.72
[7 empty] | BIBLIOTECA - VÃO |  | -1 |  |  |  | 35.5976 | -35.6
[7 empty] | AUDITÓRIO |  |  | 69.15 |  | 3.55 |  | 245.48
[7 empty] | AUDITÓRIO - VÃO |  | -1 |  |  |  | 3.969 | -3.97
[7 empty] | SALA TECNICA |  |  | 22.58 |  | 3.55 |  | 80.16
[7 empty] | SALA TECNICA - VÃO |  | -1 |  |  |  | 3.969 | -3.97
[7 empty] | WC FEM, WC PCD, WC MASC |  |  | 30.82 |  | 3.55 |  | 109.41
[7 empty] | WC FEM, WC PCD, WC MASC - VÃO |  | -1 |  |  |  | 3.969 | -3.97
[7 empty] | 1º PAVIMENTO | [6 empty] | 0
[7 empty] | SALA 1 |  |  | 32 |  | 3.55 |  | 113.6
[7 empty] | SALA 1 - VÃO |  | -1 |  |  |  | 14.9964 | -15
[7 empty] | SALA 2 |  |  | 24.85 |  | 3.55 |  | 88.22
[7 empty] | SALA 2 - VÃO |  | -1 |  |  |  | 14.9964 | -15
[7 empty] | SALA 3 |  |  | 24.85 |  | 3.55 |  | 88.22
[7 empty] | SALA 3 - VÃO |  | -1 |  |  |  | 14.9964 | -15
[7 empty] | SALA 4 |  |  | 24.85 |  | 3.55 |  | 88.22
[7 empty] | SALA 4 - VÃO |  | -1 |  |  |  | 14.9964 | -15
[7 empty] | SALA 5 |  |  | 24.85 |  | 3.55 |  | 88.22
[7 empty] | SALA 5 - VÃO |  | -1 |  |  |  | 14.9964 | -15
[7 empty] | SALA 6 |  |  | 24.66 |  | 3.55 |  | 87.54
[7 empty] | SALA 6 - VÃO |  | -1 |  |  |  | 16.2918 | -16.29
[7 empty] | SALA 7 |  |  | 24.85 |  | 3.55 |  | 88.22
[7 empty] | SALA 7 - VÃO |  | -1 |  |  |  | 19.4292 | -19.43
[7 empty] | SALA 8 |  |  | 24.85 |  | 3.55 |  | 88.22
[7 empty] | SALA 8 - VÃO |  | -1 |  |  |  | 14.9964 | -15
[7 empty] | SALA 9 |  |  | 24.85 |  | 3.55 |  | 88.22
[7 empty] | SALA 9 - VÃO |  | -1 |  |  |  | 14.9964 | -15
[7 empty] | SALA 10 |  |  | 24.85 |  | 3.55 |  | 88.22
[7 empty] | SALA 10 - VÃO |  | -1 |  |  |  | 14.9964 | -15
[7 empty] | SALA 11 |  |  | 24.85 |  | 3.55 |  | 88.22
[7 empty] | SALA 11 - VÃO |  | -1 |  |  |  | 14.9964 | -15
[7 empty] | SALA 12 |  |  | 32 |  | 3.55 |  | 113.6
[7 empty] | SALA 12 - VÃO |  | -1 |  |  |  | 14.9964 | -15
[7 empty] | SANIT. FEMININO |  |  | 13.85 |  | 3.55 |  | 49.17
[7 empty] | SANIT. FEMININO - VÃO |  | -1 |  |  |  | 3.969 | -3.97
[7 empty] | SANIT. MASCULINO |  |  | 15.15 |  | 3.55 |  | 53.78
[7 empty] | SANIT. MASCULINO - VÃO |  | -1 |  |  |  | 3.969 | -3.97
[7 empty] | WC PCD MASC |  |  | 3.7 |  | 3.55 |  | 13.14
[7 empty] | WC PCD MASC - VÃO |  | -1 |  |  |  | 2.4834 | -2.48
[7 empty] | WC PCD FEM |  |  | 13.7 |  | 3.55 |  | 48.64
[7 empty] | WC PCD FEM - VÃO |  | -1 |  |  |  | 3.24 | -3.24
[7 empty] | ESCADAS 2 |  |  | 14.25 |  | 3.55 |  | 50.59
[7 empty] | ESCADAS 2 - VÃO |  | -1 |  |  |  | 8.91 | -8.91
[7 empty] | DEPÓSITO |  |  | 8.69 |  | 3.55 |  | 30.85
[7 empty] | DEPÓSITO - VÃO |  | -1 |  |  |  | 11.07 | -11.07
[7 empty] | ESCADAS 1 |  |  | 14.25 |  | 3.55 |  | 50.59
[7 empty] | ESCADAS 1 - VÃO |  | -1 |  |  |  | 3.96 | -3.96
[7 empty] | BIBLIOTECA |  |  | 46.4 |  | 3.55 |  | 164.72
[7 empty] | BIBLIOTECA - VÃO |  | -1 |  |  |  | 15.6732 | -15.67
[7 empty] | COBERTA | [6 empty] | 0
[7 empty] | PLATIBANDA |  |  | 385.45 |  | 1.18 |  | 454.83
5 | 3 | #REF! |  | #REF! | 5.3.2 | 102257 | DIVISORIA SANITÁRIA, TIPO CABINE, EM PAINEL DE GRANILITE, ESP = 3CM, ASSENTADO COM ARGAMASSA COLANTE AC III-E, EXCLUSIVE FERRAGENS. AF_01/2021 | m² | [5 empty] | 41.8
TÉRREO
[7 empty] | WC'S FEMININO ALUNOS - Cabine Normal |  |  | 1.29 |  | 1.8 | 3 | 6.97
[7 empty] | WC'S FEM. AUDITORIO |  |  | 1.29 |  | 1.8 | 1 | 2.32
[7 empty] | WC'S MASC. AUDITORIO |  |  | 1.29 |  | 1.8 | 1 | 2.32
[7 empty] | WC'S MASCULINO ALUNOS - Cabine Normal |  |  | 1.29 |  | 1.8 | 3 | 6.97
1º ANDAR
[7 empty] | WC'S FEMININO ALUNOS - Cabine Normal |  |  | 1.29 |  | 1.8 | 5 | 11.61
[7 empty] | WC'S MASCULINO ALUNOS - Cabine Normal |  |  | 1.29 |  | 1.8 | 5 | 11.61
5 | 3 | #REF! |  | #REF! | 5.3.3 | 105022 | VERGA PRÉ-MOLDADA COM ATÉ 1,5 M DE VÃO, ESPESSURA DE *10* CM. AF_03/2024 | M | [5 empty] | 134.99
[7 empty] | PORTA 1 |  |  | 1.28 |  |  | 24 | 30.72
[7 empty] | PORTA 2 |  |  | 1.44 |  |  | 17 | 24.48
[7 empty] | PORTA 3 |  |  | 1.44 |  |  | 1 | 1.44
[7 empty] | PORTA 4 |  |  | 1.44 |  |  | 19 | 27.36
[7 empty] | PORTA 5 |  |  | 1.44 |  |  | 1 | 1.44
[7 empty] | PORTA 12 |  |  | 1.44 |  |  | 20 | 28.8
[7 empty] | JANELA 2 |  |  | 1.16 |  |  | 4 | 4.64
[7 empty] | JANELA 5 |  |  | 1.79 |  |  | 6 | 10.74
[7 empty] | JANELA 7 |  |  | 1.79 |  |  | 3 | 5.37
5 | 3 | #REF! |  | #REF! | 5.3.4 | 105026 | VERGA MOLDADA IN LOCO COM UTILIZAÇÃO DE BLOCOS CANALETA, ESPESSURA DE *10* CM. AF_03/2024 | M | [5 empty] | 423.7
[7 empty] | JANELA 8 |  |  | 2.42 |  |  | 2 | 4.84
[7 empty] | JANELA 9 |  |  | 2.42 |  |  | 2 | 4.84
[7 empty] | JANELA 10 |  |  | 2.42 |  |  | 2 | 4.84
[7 empty] | JANELA 12 |  |  | 3.65 |  |  | 1 | 3.65
[7 empty] | JANELA 13 |  |  | 4.31 |  |  | 2 | 8.62
[7 empty] | JANELA 14 |  |  | 4.31 |  |  | 41 | 176.71
[7 empty] | JANELA 15 |  |  | 4.31 |  |  | 40 | 172.4
[7 empty] | JANELA 16 |  |  | 4.94 |  |  | 4 | 19.76
[7 empty] | JANELA 18 |  |  | 6.14 |  |  | 1 | 6.14
[7 empty] | JANELA 19 |  |  | 3.65 |  |  | 4 | 14.6
[7 empty] | JANELA 20 |  |  | 3.65 |  |  | 2 | 7.3
5 | 3 | #REF! |  | #REF! | 5.3.5 | 105028 | CONTRAVERGA PRÉ-MOLDADA, ESPESSURA DE *10* CM. AF_03/2024 | M | [5 empty] | 20.75
[7 empty] | JANELA 2 |  |  | 1.16 |  |  | 4 | 4.64
[7 empty] | JANELA 5 |  |  | 1.79 |  |  | 6 | 10.74
[7 empty] | JANELA 7 |  |  | 1.79 |  |  | 3 | 5.37
5 | 3 | #REF! |  | #REF! | 5.3.6 | 105027 | CONTRAVERGA PRÉ-MOLDADA, ESPESSURA DE *15* CM. AF_03/2024 | M | [5 empty] | 423.7
[7 empty] | JANELA 8 |  |  | 2.42 |  |  | 2 | 4.84
[7 empty] | JANELA 9 |  |  | 2.42 |  |  | 2 | 4.84
[7 empty] | JANELA 10 |  |  | 2.42 |  |  | 2 | 4.84
[7 empty] | JANELA 12 |  |  | 3.65 |  |  | 1 | 3.65
[7 empty] | JANELA 13 |  |  | 4.31 |  |  | 2 | 8.62
[7 empty] | JANELA 14 |  |  | 4.31 |  |  | 41 | 176.71
[7 empty] | JANELA 15 |  |  | 4.31 |  |  | 40 | 172.4
[7 empty] | JANELA 16 |  |  | 4.94 |  |  | 4 | 19.76
[7 empty] | JANELA 18 |  |  | 6.14 |  |  | 1 | 6.14
[7 empty] | JANELA 19 |  |  | 3.65 |  |  | 4 | 14.6
[7 empty] | JANELA 20 |  |  | 3.65 |  |  | 2 | 7.3
|  |  |  | 5.4 | 5.4 |  | COBERTA
5 | 4 | 1 |  | 5.4.1 | 5.4.1 | 94228 | CALHA EM CHAPA DE AÇO GALVANIZADO NÚMERO 24, DESENVOLVIMENTO DE 50 CM, INCLUSO TRANSPORTE VERTICAL. AF_07/2019 | M | [5 empty] | 104.42
[10 empty] | 52.21 |  |  | 2 | 104.42
[5 empty] | 5.4.2 | 94227 | CALHA EM CHAPA DE AÇO GALVANIZADO NÚMERO 24, DESENVOLVIMENTO DE 33 CM, INCLUSO TRANSPORTE VERTICAL. AF_07/2019 | M | [5 empty] | 22.55
[10 empty] | 22.55 |  |  | 1 | 22.55
[5 empty] | 5.4.3 | 94229 | CALHA EM CHAPA DE AÇO GALVANIZADO NÚMERO 24, DESENVOLVIMENTO DE 100 CM, INCLUSO TRANSPORTE VERTICAL. AF_07/2019 | M | [5 empty] | 95.64
[10 empty] | 95.64 |  |  | 1 | 95.64
5 | 4 | 2 |  | 5.4.2 | 5.4.4 | 71623 | CHAPIM DE CONCRETO APARENTE COM ACABAMENTO DESEMPENADO, FORMA DE COMPENSADO PLASTIFICADO (MADEIRIT) DE 14 X 10 CM, FUNDIDO NO LOCAL. | M | [5 empty] | 319.39
[10 empty] | 13.77 |  |  | 2 | 27.54
[10 empty] | 24.28 |  |  | 2 | 48.56
[10 empty] | 16.83 |  |  | 2 | 33.66
[10 empty] | 37.23 |  |  | 2 | 74.46
[10 empty] | 52.21 |  |  | 2 | 104.42
[10 empty] | 30.75 |  |  |  | 30.75
5 | 4 | 3 |  | 5.4.3 | 5.4.5 | 2236 | CUMEEIRA ONDULADA DE ALUMÍNIO - FORNECIMENTO E INSTALAÇÃO | M | [5 empty] | 34.25
[10 empty] | 34.25 |  |  | 1 | 34.25
5 | 4 | 4 |  | 5.4.4 | 5.4.6 | 2240 | TRAMA DE MADEIRA COMPOSTA POR CAIBRO PARA TELHADOS DE ATÉ 2 ÁGUAS PARA TELHA ONDULADA DE FIBROCIMENTO, METÁLICA, PLÁSTICA OU TERMOACÚSTICA, INCLUSO TRANSPORTE VERTICAL. | m² | [5 empty] | 1257.26
[10 empty] | 246.43 |  |  | 1 | 246.43
[10 empty] | 429.73 |  |  | 2 | 859.46
[10 empty] | 151.37 |  |  | 1 | 151.37
[5 empty] | 5.4.7 | 92580 | TRAMA DE AÇO COMPOSTA POR TERÇAS PARA TELHADOS DE ATÉ 2 ÁGUAS PARA TELHA ONDULADA DE FIBROCIMENTO, METÁLICA, PLÁSTICA OU TERMOACÚSTICA, INCLUSO TRANSPORTE VERTICAL. AF_07/2019 | m² | [5 empty] | 474.01
[10 empty] | 474.01 |  |  |  | 474.01
5 | 4 | 5 |  | 5.4.5 | 5.4.8 | 94210 | TELHAMENTO COM TELHA ONDULADA DE FIBROCIMENTO E = 6 MM, COM RECOBRIMENTO LATERAL DE 1 1/4 DE ONDA PARA TELHADO COM INCLINAÇÃO MÁXIMA DE 10°, COM ATÉ 2 ÁGUAS, INCLUSO IÇAMENTO. AF_07/2019 | M² | [5 empty] | 1257.26
[10 empty] | 246.43 |  |  | 1 | 246.43
[10 empty] | 429.73 |  |  | 2 | 859.46
[10 empty] | 151.37 |  |  | 1 | 151.37
[5 empty] | 5.4.9 | 94213 | TELHAMENTO COM TELHA DE AÇO/ALUMÍNIO E = 0,5 MM, COM ATÉ 2 ÁGUAS, INCLUSO IÇAMENTO. AF_07/2019 | M² | [5 empty] | 474.01
[10 empty] | 474.01 |  |  |  | 474.01
5 | 4 | 6 |  | 5.4.6 | 5.4.10 | 100327 | RUFO EXTERNO/INTERNO EM CHAPA DE AÇO GALVANIZADO NÚMERO 26, CORTE DE 33 CM, INCLUSO IÇAMENTO. AF_07/2019 | M | [5 empty] | 135.66
[10 empty] | 13.77 |  |  | 2 | 27.54
[10 empty] | 16.83 |  |  | 2 | 33.66
[10 empty] | 11.06 |  |  | 4 | 44.24
[10 empty] | 7.6 |  |  | 2 | 15.2
[10 empty] | 2.76 |  |  | 2 | 5.52
[10 empty] | 4.75 |  |  | 2 | 9.5
|  |  |  | 5.5 | 5.5 |  | IMPERMEABILIZAÇÃO
5 | 5 | 1 |  | 5.5.1 | 5.5.1 | 98562 | IMPERMEABILIZAÇÃO DE SUPERFÍCIE COM ARGAMASSA DE CIMENTO E AREIA, COM ADITIVO IMPERMEABILIZANTE, E = 1,5CM. AF_09/2023 | M² | [5 empty] | 3441.93
[7 empty] | LAJE COBERTA 01 | [5 empty] | 324.68 | 324.68
[7 empty] | LAJE COBERTA 02 | [5 empty] | 1349.82 | 1349.82
[7 empty] | LAJE COBERTA 01 | [5 empty] | 324.68 | 324.68
[7 empty] | LAJE COBERTA 02 | [5 empty] | 1349.82 | 1349.82
[7 empty] | BWC FUNC. | [5 empty] | 2.4 | 2.4
[7 empty] | WC DIR. | [5 empty] | 2.4 | 2.4
[7 empty] | WC PCD FEM. | [5 empty] | 3.43 | 3.43
[7 empty] | WC PCD MASC. | [5 empty] | 3.43 | 3.43
[7 empty] | COPA | [5 empty] | 10.42 | 10.42
[7 empty] | WC PCD FEM. | [5 empty] | 2.13 | 2.13
[7 empty] | WC PCD MASC. | [5 empty] | 2.13 | 2.13
[7 empty] | WC FEM. | [5 empty] | 19.95 | 19.95
[7 empty] | WC MASC. | [5 empty] | 19.95 | 19.95
[7 empty] | WC AUDITÓRIO | [5 empty] | 1.94 | 1.94
[7 empty] | WC FEM. AUDITÓRIO | [5 empty] | 6.07 | 6.07
[7 empty] | WC PCD. AUDITÓRIO | [5 empty] | 3.33 | 3.33
[7 empty] | WC MASC. AUDITÓRIO | [5 empty] | 6.07 | 6.07
1 ANDAR
[7 empty] | WC PCD FEM. | [5 empty] | 3.04 | 3.04
[7 empty] | WC PCD MASC. | [5 empty] | 2.08 | 2.08
[7 empty] | WC FEM. | [5 empty] | 2.08 | 2.08
[7 empty] | WC MASC. | [5 empty] | 2.08 | 2.08
5 | 5 | 2 |  | 5.5.2 | 5.5.2 | 1294 | IMPERMEABILIZAÇÃO DE SUPERFÍCIE COM MANTA ASFÁLTICA, UMA CAMADA, INCLUSIVE APLICAÇÃO DE PRIMER ASFÁLTICO | m² | [5 empty] | 2037.1
[7 empty] | LAJE COBERTA 01 | [5 empty] | 324.68 | 324.68
[7 empty] | LAJE COBERTA 02 | [5 empty] | 1349.82 | 1349.82
[7 empty] | BWC FUNC. | [5 empty] | 2.4 | 2.4
[7 empty] | WC DIR. | [5 empty] | 2.4 | 2.4
[7 empty] | WC PCD FEM. | [5 empty] | 3.43 | 3.43
[7 empty] | WC PCD MASC. | [5 empty] | 3.43 | 3.43
[7 empty] | COPA | [5 empty] | 10.42 | 10.42
[7 empty] | WC PCD FEM. | [5 empty] | 2.13 | 2.13
[7 empty] | WC PCD MASC. | [5 empty] | 2.13 | 2.13
[7 empty] | WC FEM. | [5 empty] | 19.95 | 19.95
[7 empty] | WC MASC. | [5 empty] | 19.95 | 19.95
[7 empty] | WC AUDITÓRIO | [5 empty] | 1.94 | 1.94
[7 empty] | WC FEM. AUDITÓRIO | [5 empty] | 6.07 | 6.07
[7 empty] | WC PCD. AUDITÓRIO | [5 empty] | 3.33 | 3.33
[7 empty] | WC MASC. AUDITÓRIO | [5 empty] | 6.07 | 6.07
1 ANDAR
[7 empty] | WC PCD FEM. | [5 empty] | 3.04 | 3.04
[7 empty] | WC PCD MASC. | [5 empty] | 2.08 | 2.08
[7 empty] | WC FEM. | [5 empty] | 2.08 | 2.08
[7 empty] | WC MASC. | [5 empty] | 2.08 | 2.08
[7 empty] | LAJE COBERTA 01 - PAREDE |  |  | 75.3 |  | 0.4 |  | 30.12
[7 empty] | LAJE COBERTA 02 - PAREDE |  |  | 255.42 |  | 0.4 |  | 102.17
[7 empty] | BWC FUNC. |  |  | 8.7 |  |  | 2.4 | 20.88
[7 empty] | BWC FUNC. - VÃO |  | -1 |  |  | 0.4 | 0.9 | -0.36
[7 empty] | WC DIR. |  |  | 8.7 |  |  |  | 8.7
[7 empty] | WC DIR. - VÃO |  | -1 |  |  | 0.4 | 0.9 | -0.36
[7 empty] | WC PCD FEM. |  |  | 7.3 |  |  |  | 7.3
[7 empty] | WC PCD FEM. - VÃO |  | -1 |  |  | 0.4 | 0.9 | -0.36
[7 empty] | WC PCD MASC. |  |  | 7.3 |  |  |  | 7.3
[7 empty] | WC PCD MASC. - VÃO |  | -1 |  |  | 0.4 | 0.9 | -0.36
[7 empty] | COPA |  |  | 14.16 |  |  |  | 14.16
[7 empty] | COPA - VÃO |  | -1 |  |  | 0.4 | 0.9 | -0.36
[7 empty] | WC PCD FEM. |  |  | 7.1 |  |  |  | 7.1
[7 empty] | WC PCD FEM. - VÃO |  | -1 |  |  | 0.4 | 0.9 | -0.36
[7 empty] | WC PCD MASC. |  |  | 7.1 |  |  |  | 7.1
[7 empty] | WC PCD MASC. - VÃO |  | -1 |  |  | 0.4 | 0.9 | -0.36
[7 empty] | WC FEM. |  |  | 17.12 |  |  |  | 17.12
[7 empty] | WC FEM. - VÃO |  | -1 |  |  | 0.4 | 0.9 | -0.36
[7 empty] | WC MASC. |  |  | 17.12 |  |  |  | 17.12
[7 empty] | WC MASC. - VÃO |  | -1 |  |  | 0.4 | 0.9 | -0.36
[7 empty] | WC AUDITÓRIO |  |  | 5.57 |  |  |  | 5.57
[7 empty] | WC AUDITÓRIO - VÃO |  | -1 |  |  | 0.4 | 0.9 | -0.36
[7 empty] | WC FEM. AUDITÓRIO |  |  | 10.84 |  |  |  | 10.84
[7 empty] | WC FEM. AUDITÓRIO - VÃO |  | -1 |  |  | 0.4 | 0.9 | -0.36
[7 empty] | WC PCD. AUDITÓRIO |  |  | 8.03 |  |  |  | 8.03
[7 empty] | WC PCD. AUDITÓRIO - VÃO |  | -1 |  |  | 0.4 | 0.9 | -0.36
[7 empty] | WC MASC. AUDITÓRIO |  |  | 10.84 |  |  |  | 10.84
[7 empty] | WC MASC. AUDITÓRIO - VÃO |  | -1 |  |  | 0.4 | 0.9 | -0.36
5 | 5 | 3 |  | 5.5.3 | 5.5.3 | 98563 | PROTEÇÃO MECÂNICA DE SUPERFÍCIE HORIZONTAL COM ARGAMASSA DE CIMENTO E AREIA, TRAÇO 1:3, E=2CM. AF_09/2023 | m² | [5 empty] | 1674.5
[7 empty] | LAJE COBERTA 01 | [5 empty] | 324.68 | 324.68
[7 empty] | LAJE COBERTA 02 | [5 empty] | 1349.82 | 1349.82
5 | 5 | 4 |  | 5.5.4 | 5.5.4 | 98557 | IMPERMEABILIZAÇÃO DE SUPERFÍCIE COM EMULSÃO ASFÁLTICA, 2 DEMÃOS. AF_09/2023 | m² | [5 empty] | 1767.85
[7 empty] | SAPATA | [5 empty] | 754.21 | 754.21
[7 empty] | VIGA BALDRAME | [5 empty] | 1013.64 | 1013.64
|  |  |  | 5.6 | 5.6 |  | PISOS
5 | 6 | 1 |  | 5.6.1 | 5.6.1 | 97084 | COMPACTAÇÃO MECÂNICA DE SOLO PARA EXECUÇÃO DE RADIER, PISO DE CONCRETO OU LAJE SOBRE SOLO, COM COMPACTADOR DE SOLOS TIPO PLACA VIBRATÓRIA. AF_09/2021 | m² | [5 empty] | 1492.97
[7 empty] | RECEPÇÃO SECRETARIA | 47.95 |  |  |  |  | 47.95 | 47.95
[7 empty] | ALMOXARIFADO RECEP | 5.15 |  |  |  |  | 5.15 | 5.15
[7 empty] | REPROGRAFIA | 8.39 |  |  |  |  | 8.39 | 8.39
[7 empty] | COORD. PEDAGÓGICA | 13.57 |  |  |  |  | 13.57 | 13.57
[7 empty] | COORD. ESTÁGIO | 13.57 |  |  |  |  | 13.57 | 13.57
[7 empty] | RECEPÇÃO DIR. | 5.44 |  |  |  |  | 5.44 | 5.44
[7 empty] | WC DIR E BWC FUNC. | 5.76 |  |  |  |  | 5.76 | 5.76
[7 empty] | DIRETORIA | 18.07 |  |  |  |  | 18.07 | 18.07
[7 empty] | WC PDC MASC DIR | 3.43 |  |  |  |  | 3.43 | 3.43
[7 empty] | WC PDC FEM DIR | 3.43 |  |  |  |  | 3.43 | 3.43
[7 empty] | COPA | 10.42 |  |  |  |  | 10.42 | 10.42
[7 empty] | CIRCULAÇÃO DIR | 14.66 |  |  |  |  | 14.66 | 14.66
[7 empty] | SALA PROFESSORES | 35.51 |  |  |  |  | 35.51 | 35.51
[7 empty] | MULTIMÍDIA PROF | 17.36 |  |  |  |  | 17.36 | 17.36
[7 empty] | LABORATÓRIO LÍNGUAS | 60.62 |  |  |  |  | 60.62 | 60.62
[7 empty] | LABORATÓRIO INFORMÁTICA | 60.62 |  |  |  |  | 60.62 | 60.62
[7 empty] | ALMOXARIFADO INFORMÁTICA | 16.1 |  |  |  |  | 16.1 | 16.1
[7 empty] | CIRCULAÇÃO EXT | 413.1 |  |  |  |  | 413.1 | 413.1
[7 empty] | LABORATÓRIO QUIMICA | 60.62 |  |  |  |  | 60.62 | 60.62
[7 empty] | SALA TÉCNICA | 11.6 |  |  |  |  | 11.6 | 11.6
[7 empty] | ALMOX LAB QUI/BIO | 17.5 |  |  |  |  | 17.5 | 17.5
[7 empty] | LABORATÓRIO BIOLOGIA | 60.62 |  |  |  |  | 60.62 | 60.62
[7 empty] | LABORATÓRIO FÍSICA | 60.62 |  |  |  |  | 60.62 | 60.62
[7 empty] | DEP. MAT. MULTIMÍDIA | 11.6 |  |  |  |  | 11.6 | 11.6
[7 empty] | ALMOX. LAB FIS/MAT | 17.5 |  |  |  |  | 17.5 | 17.5
[7 empty] | LABORATÓRIO MATEMÁTICA | 60.62 |  |  |  |  | 60.62 | 60.62
[7 empty] | WC PCD FEM | 3.58 |  |  |  |  | 3.58 | 3.58
[7 empty] | WC PCD MAS | 3.58 |  |  |  |  | 3.58 | 3.58
[7 empty] | SANIT. FEM | 15.04 |  |  |  |  | 15.04 | 15.04
[7 empty] | SANIT. MAS | 15.04 |  |  |  |  | 15.04 | 15.04
[7 empty] | DEPÓSITO DML 1 | 8.36 |  |  |  |  | 8.36 | 8.36
[7 empty] | DEPÓSITO DML 2 | 8.36 |  |  |  |  | 8.36 | 8.36
[7 empty] | ACESSO SANIT | 7.2 |  |  |  |  | 7.2 | 7.2
[7 empty] | DEPÓSITO | 7.44 |  |  |  |  | 7.44 | 7.44
[7 empty] | ALMOXARIFADO | 7.44 |  |  |  |  | 7.44 | 7.44
[7 empty] | BIBLIOTECA | 120.62 |  |  |  |  | 120.62 | 120.62
[7 empty] | WC AUDITORIO | 1.94 |  |  |  |  | 1.94 | 1.94
[7 empty] | AUDITORIO | 186 |  |  |  |  | 186 | 186
[7 empty] | SALA TECNICA | 8.7 |  |  |  |  | 8.7 | 8.7
[7 empty] | HALL DE ENTRADA AUDITORIO | 30.37 |  |  |  |  | 30.37 | 30.37
[7 empty] | WC FEM | 6.07 |  |  |  |  | 6.07 | 6.07
[7 empty] | WC PCD | 3.33 |  |  |  |  | 3.33 | 3.33
[7 empty] | WC MASC. | 6.07 |  |  |  |  | 6.07 | 6.07
5 | 6 | 2 |  | 5.6.2 | 5.6.2 | 97087 | CAMADA SEPARADORA PARA EXECUÇÃO DE RADIER, PISO DE CONCRETO OU LAJE SOBRE SOLO, EM LONA PLÁSTICA. AF_09/2021 | m² | [5 empty] | 1492.97
TÉRREO
[7 empty] | RECEPÇÃO SECRETARIA | 47.95 |  |  |  |  | 47.95 | 47.95
[7 empty] | ALMOXARIFADO RECEP | 5.15 |  |  |  |  | 5.15 | 5.15
[7 empty] | REPROGRAFIA | 8.39 |  |  |  |  | 8.39 | 8.39
[7 empty] | COORD. PEDAGÓGICA | 13.57 |  |  |  |  | 13.57 | 13.57
[7 empty] | COORD. ESTÁGIO | 13.57 |  |  |  |  | 13.57 | 13.57
[7 empty] | RECEPÇÃO DIR. | 5.44 |  |  |  |  | 5.44 | 5.44
[7 empty] | WC DIR | 5.76 |  |  |  |  | 5.76 | 5.76
[7 empty] | DIRETORIA | 18.07 |  |  |  |  | 18.07 | 18.07
[7 empty] | WC PDC MASC DIR | 3.43 |  |  |  |  | 3.43 | 3.43
[7 empty] | WC PDC FEM DIR | 3.43 |  |  |  |  | 3.43 | 3.43
[7 empty] | COPA | 10.42 |  |  |  |  | 10.42 | 10.42
[7 empty] | CIRCULAÇÃO DIR | 14.66 |  |  |  |  | 14.66 | 14.66
[7 empty] | SALA PROFESSORES | 35.51 |  |  |  |  | 35.51 | 35.51
[7 empty] | MULTIMÍDIA PROF | 17.36 |  |  |  |  | 17.36 | 17.36
[7 empty] | LABORATÓRIO LÍNGUAS | 60.62 |  |  |  |  | 60.62 | 60.62
[7 empty] | LABORATÓRIO INFORMÁTICA | 60.62 |  |  |  |  | 60.62 | 60.62
[7 empty] | ALMOXARIFADO INFORMÁTICA | 16.1 |  |  |  |  | 16.1 | 16.1
[7 empty] | CIRCULAÇÃO EXT | 413.1 |  |  |  |  | 413.1 | 413.1
[7 empty] | LABORATÓRIO QUIMICA | 60.62 |  |  |  |  | 60.62 | 60.62
[7 empty] | SALA TÉCNICA | 11.6 |  |  |  |  | 11.6 | 11.6
[7 empty] | ALMOX LAB QUI/BIO | 17.5 |  |  |  |  | 17.5 | 17.5
[7 empty] | LABORATÓRIO BIOLOGIA | 60.62 |  |  |  |  | 60.62 | 60.62
[7 empty] | LABORATÓRIO FÍSICA | 60.62 |  |  |  |  | 60.62 | 60.62
[7 empty] | DEP. MAT. MULTIMÍDIA | 11.6 |  |  |  |  | 11.6 | 11.6
[7 empty] | ALMOX. LAB FIS/MAT | 17.5 |  |  |  |  | 17.5 | 17.5
[7 empty] | LABORATÓRIO MATEMÁTICA | 60.62 |  |  |  |  | 60.62 | 60.62
[7 empty] | WC PCD FEM | 3.58 |  |  |  |  | 3.58 | 3.58
[7 empty] | WC PCD MAS | 3.58 |  |  |  |  | 3.58 | 3.58
[7 empty] | SANIT. FEM | 15.04 |  |  |  |  | 15.04 | 15.04
[7 empty] | SANIT. MAS | 15.04 |  |  |  |  | 15.04 | 15.04
[7 empty] | DEPÓSITO DML 1 | 8.36 |  |  |  |  | 8.36 | 8.36
[7 empty] | DEPÓSITO DML 2 | 8.36 |  |  |  |  | 8.36 | 8.36
[7 empty] | ACESSO SANIT | 7.2 |  |  |  |  | 7.2 | 7.2
[7 empty] | DEPÓSITO | 7.44 |  |  |  |  | 7.44 | 7.44
[7 empty] | ALMOXARIFADO | 7.44 |  |  |  |  | 7.44 | 7.44
[7 empty] | BIBLIOTECA | 120.62 |  |  |  |  | 120.62 | 120.62
[7 empty] | WC AUDITORIO | 1.94 |  |  |  |  | 1.94 | 1.94
[7 empty] | AUDITORIO | 186 |  |  |  |  | 186 | 186
[7 empty] | SALA TECNICA | 8.7 |  |  |  |  | 8.7 | 8.7
[7 empty] | HALL DE ENTRADA AUDITORIO | 30.37 |  |  |  |  | 30.37 | 30.37
[7 empty] | WC FEM | 6.07 |  |  |  |  | 6.07 | 6.07
[7 empty] | WC PCD | 3.33 |  |  |  |  | 3.33 | 3.33
[7 empty] | WC MASC. | 6.07 |  |  |  |  | 6.07 | 6.07
5 | 6 | 3 |  | 5.6.3 | 5.6.3 | 95241 | LASTRO DE CONCRETO MAGRO, APLICADO EM PISOS, LAJES SOBRE SOLO OU RADIERS, ESPESSURA DE 5 CM. AF_01/2024 | m² | [5 empty] | 1492.97
TÉRREO
[7 empty] | RECEPÇÃO SECRETARIA | 47.95 |  |  |  |  | 47.95 | 47.95
[7 empty] | ALMOXARIFADO RECEP | 5.15 |  |  |  |  | 5.15 | 5.15
[7 empty] | REPROGRAFIA | 8.39 |  |  |  |  | 8.39 | 8.39
[7 empty] | COORD. PEDAGÓGICA | 13.57 |  |  |  |  | 13.57 | 13.57
[7 empty] | COORD. ESTÁGIO | 13.57 |  |  |  |  | 13.57 | 13.57
[7 empty] | RECEPÇÃO DIR. | 5.44 |  |  |  |  | 5.44 | 5.44
[7 empty] | WC DIR E BWC FUNC. | 5.76 |  |  |  |  | 5.76 | 5.76
[7 empty] | DIRETORIA | 18.07 |  |  |  |  | 18.07 | 18.07
[7 empty] | WC PDC MASC DIR | 3.43 |  |  |  |  | 3.43 | 3.43
[7 empty] | WC PDC FEM DIR | 3.43 |  |  |  |  | 3.43 | 3.43
[7 empty] | COPA | 10.42 |  |  |  |  | 10.42 | 10.42
[7 empty] | CIRCULAÇÃO DIR | 14.66 |  |  |  |  | 14.66 | 14.66
[7 empty] | SALA PROFESSORES | 35.51 |  |  |  |  | 35.51 | 35.51
[7 empty] | MULTIMÍDIA PROF | 17.36 |  |  |  |  | 17.36 | 17.36
[7 empty] | LABORATÓRIO LÍNGUAS | 60.62 |  |  |  |  | 60.62 | 60.62
[7 empty] | LABORATÓRIO INFORMÁTICA | 60.62 |  |  |  |  | 60.62 | 60.62
[7 empty] | ALMOXARIFADO INFORMÁTICA | 16.1 |  |  |  |  | 16.1 | 16.1
[7 empty] | CIRCULAÇÃO EXT | 413.1 |  |  |  |  | 413.1 | 413.1
[7 empty] | LABORATÓRIO QUIMICA | 60.62 |  |  |  |  | 60.62 | 60.62
[7 empty] | SALA TÉCNICA | 11.6 |  |  |  |  | 11.6 | 11.6
[7 empty] | ALMOX LAB QUI/BIO | 17.5 |  |  |  |  | 17.5 | 17.5
[7 empty] | LABORATÓRIO BIOLOGIA | 60.62 |  |  |  |  | 60.62 | 60.62
[7 empty] | LABORATÓRIO FÍSICA | 60.62 |  |  |  |  | 60.62 | 60.62
[7 empty] | DEP. MAT. MULTIMÍDIA | 11.6 |  |  |  |  | 11.6 | 11.6
[7 empty] | ALMOX. LAB FIS/MAT | 17.5 |  |  |  |  | 17.5 | 17.5
[7 empty] | LABORATÓRIO MATEMÁTICA | 60.62 |  |  |  |  | 60.62 | 60.62
[7 empty] | WC PCD FEM | 3.58 |  |  |  |  | 3.58 | 3.58
[7 empty] | WC PCD MAS | 3.58 |  |  |  |  | 3.58 | 3.58
[7 empty] | SANIT. FEM | 15.04 |  |  |  |  | 15.04 | 15.04
[7 empty] | SANIT. MAS | 15.04 |  |  |  |  | 15.04 | 15.04
[7 empty] | DEPÓSITO DML 1 | 8.36 |  |  |  |  | 8.36 | 8.36
[7 empty] | DEPÓSITO DML 2 | 8.36 |  |  |  |  | 8.36 | 8.36
[7 empty] | ACESSO SANIT | 7.2 |  |  |  |  | 7.2 | 7.2
[7 empty] | DEPÓSITO | 7.44 |  |  |  |  | 7.44 | 7.44
[7 empty] | ALMOXARIFADO | 7.44 |  |  |  |  | 7.44 | 7.44
[7 empty] | BIBLIOTECA | 120.62 |  |  |  |  | 120.62 | 120.62
[7 empty] | WC AUDITORIO | 1.94 |  |  |  |  | 1.94 | 1.94
[7 empty] | AUDITORIO | 186 |  |  |  |  | 186 | 186
[7 empty] | SALA TECNICA | 8.7 |  |  |  |  | 8.7 | 8.7
[7 empty] | HALL DE ENTRADA AUDITORIO | 30.37 |  |  |  |  | 30.37 | 30.37
[7 empty] | WC FEM | 6.07 |  |  |  |  | 6.07 | 6.07
[7 empty] | WC PCD | 3.33 |  |  |  |  | 3.33 | 3.33
[7 empty] | WC MASC. | 6.07 |  |  |  |  | 6.07 | 6.07
5 | 6 | 4 |  | 5.6.4 | 5.6.4 | 87630 | CONTRAPISO EM ARGAMASSA TRAÇO 1:4 (CIMENTO E AREIA), PREPARO MECÂNICO COM BETONEIRA 400 L, APLICADO EM ÁREAS SECAS SOBRE LAJE, ADERIDO, ACABAMENTO NÃO REFORÇADO, ESPESSURA 3CM. AF_07/2021 | m² | [5 empty] | 1855.7
TÉRREO
[7 empty] | RECEPÇÃO SECRETARIA | 47.95 |  |  |  |  | 47.95 | 47.95
[7 empty] | ALMOXARIFADO RECEP | 5.15 |  |  |  |  | 5.15 | 5.15
[7 empty] | REPROGRAFIA | 8.39 |  |  |  |  | 8.39 | 8.39
[7 empty] | COORD. PEDAGÓGICA | 13.57 |  |  |  |  | 13.57 | 13.57
[7 empty] | COORD. ESTÁGIO | 13.57 |  |  |  |  | 13.57 | 13.57
[7 empty] | RECEPÇÃO DIR. | 5.44 |  |  |  |  | 5.44 | 5.44
[7 empty] | DIRETORIA | 18.07 |  |  |  |  | 18.07 | 18.07
[7 empty] | CIRCULAÇÃO DIR | 14.66 |  |  |  |  | 14.66 | 14.66
[7 empty] | SALA PROFESSORES | 35.51 |  |  |  |  | 35.51 | 35.51
[7 empty] | MULTIMÍDIA PROF | 17.36 |  |  |  |  | 17.36 | 17.36
[7 empty] | LABORATÓRIO LÍNGUAS | 60.62 |  |  |  |  | 60.62 | 60.62
[7 empty] | LABORATÓRIO INFORMÁTICA | 60.62 |  |  |  |  | 60.62 | 60.62
[7 empty] | ALMOXARIFADO INFORMÁTICA | 16.1 |  |  |  |  | 16.1 | 16.1
[7 empty] | CIRCULAÇÃO EXT | 413.1 |  |  |  |  | 413.1 | 413.1
[7 empty] | SALA TÉCNICA | 11.6 |  |  |  |  | 11.6 | 11.6
[7 empty] | ALMOX LAB QUI/BIO | 17.5 |  |  |  |  | 17.5 | 17.5
[7 empty] | DEP. MAT. MULTIMÍDIA | 11.6 |  |  |  |  | 11.6 | 11.6
[7 empty] | ALMOX. LAB FIS/MAT | 17.5 |  |  |  |  | 17.5 | 17.5
[7 empty] | LABORATÓRIO MATEMÁTICA | 60.62 |  |  |  |  | 60.62 | 60.62
[7 empty] | DEPÓSITO DML 1 | 8.36 |  |  |  |  | 8.36 | 8.36
[7 empty] | DEPÓSITO DML 2 | 8.36 |  |  |  |  | 8.36 | 8.36
[7 empty] | ACESSO SANIT | 7.2 |  |  |  |  | 7.2 | 7.2
1º PAVIMENTO
[7 empty] | SALA DE AULA 1 | 60.63 |  |  |  |  | 60.63 | 60.63
[7 empty] | SALA DE AULA 2 | 60.63 |  |  |  |  | 60.63 | 60.63
[7 empty] | SALA DE AULA 3 | 60.63 |  |  |  |  | 60.63 | 60.63
[7 empty] | SALA DE AULA 4 | 60.63 |  |  |  |  | 60.63 | 60.63
[7 empty] | SALA DE AULA 5 | 60.63 |  |  |  |  | 60.63 | 60.63
[7 empty] | SALA DE AULA 6 | 60.62 |  |  |  |  | 60.62 | 60.62
[7 empty] | SALA DE AULA 7 | 60.62 |  |  |  |  | 60.62 | 60.62
[7 empty] | SALA DE AULA 8 | 60.63 |  |  |  |  | 60.63 | 60.63
[7 empty] | SALA DE AULA 9 | 60.63 |  |  |  |  | 60.63 | 60.63
[7 empty] | SALA DE AULA 10 | 60.63 |  |  |  |  | 60.63 | 60.63
[7 empty] | SALA DE AULA 11 | 60.63 |  |  |  |  | 60.63 | 60.63
[7 empty] | SALA DE AULA 12 | 60.63 |  |  |  |  | 60.63 | 60.63
[7 empty] | CIRCULAÇÃO EXT | 246.19 |  |  |  |  | 255.31 | 255.31
[7 empty] | DEPOSITO | 7.44 |  |  |  |  | 7.44 | 7.44
[7 empty] | BIBLIOTECA | 85.75 |  |  |  |  | 85.75 | 85.75
5 | 6 | 5 |  | 5.6.5 | 5.6.5 | 87745 | CONTRAPISO EM ARGAMASSA TRAÇO 1:4 (CIMENTO E AREIA), PREPARO MECÂNICO COM BETONEIRA 400 L, APLICADO EM ÁREAS MOLHADAS SOBRE LAJE, ADERIDO, ACABAMENTO NÃO REFORÇADO, ESPESSURA 3CM. AF_07/2021 | m² | [5 empty] | 302.52
TÉRREO
[7 empty] | WC DIR E BWC FUNC. | 5.76 |  |  |  |  | 5.76 | 5.76
[7 empty] | WC PDC MASC DIR | 3.43 |  |  |  |  | 3.43 | 3.43
[7 empty] | WC PDC FEM DIR | 3.43 |  |  |  |  | 3.43 | 3.43
[7 empty] | COPA | 10.42 |  |  |  |  | 10.42 | 10.42
[7 empty] | LABORATÓRIO QUIMICA | 60.62 |  |  |  |  | 60.62 | 60.62
[7 empty] | LABORATÓRIO BIOLOGIA | 60.62 |  |  |  |  | 60.62 | 60.62
[7 empty] | LABORATÓRIO FÍSICA | 60.62 |  |  |  |  | 60.62 | 60.62
[7 empty] | WC PCD FEM | 3.58 |  |  |  |  | 3.58 | 3.58
[7 empty] | WC PCD MAS | 3.58 |  |  |  |  | 3.58 | 3.58
[7 empty] | SANIT. FEM | 15.04 |  |  |  |  | 15.04 | 15.04
[7 empty] | SANIT. MAS | 15.04 |  |  |  |  | 15.04 | 15.04
[7 empty] | WC PCD AUDITORIO | 3.33 |  |  |  |  | 3.33 | 3.33
[7 empty] | WC FEM | 6.07 |  |  |  |  | 6.07 | 6.07
[7 empty] | WC MAS | 6.07 |  |  |  |  | 6.07 | 6.07
1º PAVIMENTO
[7 empty] | WC PCD FEM | 4.35 |  |  |  |  | 4.35 | 4.35
[7 empty] | WC PCD MAS | 3.78 |  |  |  |  | 3.78 | 3.78
[7 empty] | SANIT FEM | 21.27 |  |  |  |  | 21.27 | 21.27
[7 empty] | SANIT MAS | 21.27 |  |  |  |  | 21.27 | 21.27
5 | 6 | 6 |  | 5.6.6 | 5.6.6 | 87255 | REVESTIMENTO CERÂMICO PARA PISO COM PLACAS TIPO ESMALTADA DE DIMENSÕES 60X60 CM APLICADA EM AMBIENTES DE ÁREA MENOR QUE 5 M2. AF_02/2023_PE | m² | [5 empty] | 30.28
TÉRREO
[7 empty] | BWC FUNC. | 2.4 |  |  |  |  | 2.4 | 2.4
[7 empty] | WC DIR | 2.4 |  |  |  |  | 2.4 | 2.4
[7 empty] | WC PDC MASC DIR | 3.43 |  |  |  |  | 3.43 | 3.43
[7 empty] | WC PDC FEM DIR | 3.43 |  |  |  |  | 3.43 | 3.43
[7 empty] | WC PCD FEM | 3.58 |  |  |  |  | 3.58 | 3.58
[7 empty] | WC PCD MAS | 3.58 |  |  |  |  | 3.58 | 3.58
[7 empty] | WC PCD AUDITORIO | 3.33 |  |  |  |  | 3.33 | 3.33
1° PAVIMENTO
[7 empty] | WC PCD FEM | 4.35 |  |  |  |  | 4.35 | 4.35
[7 empty] | WC PCD MAS | 3.78 |  |  |  |  | 3.78 | 3.78
[5 empty] | 5.6.7 | 87256 | REVESTIMENTO CERÂMICO PARA PISO COM PLACAS TIPO ESMALTADA DE DIMENSÕES 60X60 CM APLICADA EM AMBIENTES DE ÁREA ENTRE 5 M2 E 10 M2. AF_02/2023_PE | m² | [5 empty] | 12.14
[7 empty] | WC FEM | 6.07 |  |  |  |  | 6.07 | 6.07
[7 empty] | WC MAS | 6.07 |  |  |  |  | 6.07 | 6.07
5 | 6 | 7 |  | 5.6.7 | 5.6.8 | 87251 | REVESTIMENTO CERÂMICO PARA PISO COM PLACAS TIPO ESMALTADA EXTRA DE DIMENSÕES 45X45 CM APLICADA EM AMBIENTES DE ÁREA MAIOR QUE 10 M2. AF_02/2023_PE | m² | [5 empty] | 122.08
TÉRREO
[7 empty] | COPA | 10.42 |  |  |  |  | 10.42 | 10.42
[7 empty] | WC FEM | 15.04 |  |  |  |  | 15.04 | 15.04
[7 empty] | WC MASC | 15.04 |  |  |  |  | 15.04 | 15.04
[7 empty] | DEPOSITO/DML | 8.36 |  |  |  |  | 8.36 | 8.36
[7 empty] | DEPOSITO | 7.44 |  |  |  |  | 7.44 | 7.44
[7 empty] | DEPOSITO/DML 2 | 8.36 |  |  |  |  | 8.36 | 8.36
[7 empty] | ALMOXARIFADO | 7.44 |  |  |  |  | 7.44 | 7.44
1º PAVIMENTO
[7 empty] | WC FEM | 21.27 |  |  |  |  | 21.27 | 21.27
[7 empty] | WC MASC | 21.27 |  |  |  |  | 21.27 | 21.27
[7 empty] | DEPOSITO | 7.44 |  |  |  |  | 7.44 | 7.44
5 | 6 | 8 |  | 5.6.8 | 5.6.9 | 104162 | PISO EM GRANILITE, MARMORITE OU GRANITINA EM AMBIENTES INTERNOS, COM ESPESSURA DE 8 MM, INCLUSO MISTURA EM BETONEIRA, COLOCAÇÃO DAS JUNTAS, APLICAÇÃO DO PISO, 4 POLIMENTOS COM POLITRIZ, ESTUCAMENTO, SELADOR E CERA. AF_06/2022 | m² | [5 empty] | 2025.32
TÉRREO
[7 empty] | RECEPÇÃO SECRETARIA | 47.95 |  |  |  |  | 47.95 | 47.95
[7 empty] | ALMOXARIFADO RECEP | 5.15 |  |  |  |  | 5.15 | 5.15
[7 empty] | REPROGRAFIA | 8.39 |  |  |  |  | 8.39 | 8.39
[7 empty] | COORD. PEDAGÓGICA | 13.57 |  |  |  |  | 13.57 | 13.57
[7 empty] | COORD. ESTÁGIO | 13.57 |  |  |  |  | 13.57 | 13.57
[7 empty] | RECEPÇÃO DIR. | 5.44 |  |  |  |  | 15.01 | 15.01
[7 empty] | DIRETORIA | 18.07 |  |  |  |  | 19.89 | 19.89
[7 empty] | CIRCULAÇÃO DIR | 14.66 |  |  |  |  | 7.75 | 7.75
[7 empty] | SALA PROFESSORES | 35.51 |  |  |  |  | 35.51 | 35.51
[7 empty] | MULTIMÍDIA PROF | 17.36 |  |  |  |  | 17.36 | 17.36
[7 empty] | LABORATÓRIO LÍNGUAS | 60.62 |  |  |  |  | 60.62 | 60.62
[7 empty] | LABORATÓRIO INFORMÁTICA | 60.62 |  |  |  |  | 60.62 | 60.62
[7 empty] | ALMOXARIFADO INFORMÁTICA | 16.1 |  |  |  |  | 16.1 | 16.1
[7 empty] | SALA TÉCNICA | 11.6 |  |  |  |  | 11.6 | 11.6
[7 empty] | ALMOX LAB QUI/BIO | 17.5 |  |  |  |  | 17.5 | 17.5
[7 empty] | DEP. MAT. MULTIMÍDIA | 11.6 |  |  |  |  | 11.6 | 11.6
[7 empty] | ALMOX. LAB FIS/MAT | 17.5 |  |  |  |  | 17.5 | 17.5
[7 empty] | LABORATÓRIO MATEMÁTICA | 60.62 |  |  |  |  | 60.62 | 60.62
[7 empty] | ACESSO SANIT | 7.2 |  |  |  |  | 7.2 | 7.2
[7 empty] | LABORATÓRIO QUIMICA | 60.62 |  |  |  |  | 60.62 | 60.62
[7 empty] | LABORATÓRIO BIOLOGIA | 60.62 |  |  |  |  | 60.62 | 60.62
[7 empty] | LABORATÓRIO FÍSICA | 60.62 |  |  |  |  | 60.62 | 60.62
[7 empty] | CIRCULAÇÃO EXT | 413.1 |  |  |  |  | 413.1 | 413.1
[7 empty] | 1° PAVIMENTO | [6 empty] | 0
[7 empty] | SALA DE AULA 1 | 60.63 |  |  |  |  | 60.63 | 60.63
[7 empty] | SALA DE AULA 2 | 60.63 |  |  |  |  | 60.63 | 60.63
[7 empty] | SALA DE AULA 3 | 60.63 |  |  |  |  | 60.63 | 60.63
[7 empty] | SALA DE AULA 4 | 60.63 |  |  |  |  | 60.63 | 60.63
[7 empty] | SALA DE AULA 5 | 60.63 |  |  |  |  | 60.63 | 60.63
[7 empty] | SALA DE AULA 6 | 60.62 |  |  |  |  | 60.62 | 60.62
[7 empty] | SALA DE AULA 7 | 60.62 |  |  |  |  | 60.62 | 60.62
[7 empty] | SALA DE AULA 8 | 60.63 |  |  |  |  | 60.63 | 60.63
[7 empty] | SALA DE AULA 9 | 60.63 |  |  |  |  | 60.63 | 60.63
[7 empty] | SALA DE AULA 10 | 60.63 |  |  |  |  | 60.63 | 60.63
[7 empty] | SALA DE AULA 11 | 60.63 |  |  |  |  | 60.63 | 60.63
[7 empty] | SALA DE AULA 12 | 60.63 |  |  |  |  | 60.63 | 60.63
[7 empty] | CIRCULAÇÃO EXT | 246.19 |  |  |  |  | 255.31 | 255.31
5 | 6 | 9 |  | 5.6.9 | 5.6.10 | 101094 | PISO PODOTÁTIL DE ALERTA OU DIRECIONAL, DE BORRACHA, ASSENTADO SOBRE ARGAMASSA. AF_05/2020 | M | [5 empty] | 66.88
TÉRREO
[7 empty] | ESCADAS |  | 3.5 |  |  |  | 2 | 7
[7 empty] | HALL PRINCIPAL |  | 19.3 |  |  |  | 1 | 19.3
[7 empty] | RAMPA |  | 1.84 |  |  |  | 2 | 3.68
[7 empty] | RAMPA ACESSO LATERAL AUDITORIO |  | 3.7 |  |  |  | 1 | 3.7
[7 empty] | ESCADA ACESSO AUDITORIO |  | 1.75 |  |  |  | 2 | 3.5
[7 empty] | RAMPA ENTRADA AUDITORIO |  | 1.5 |  |  |  | 2 | 3
[7 empty] | RAMPA INTERNA AUDITORIO |  | 1 |  |  |  | 2 | 2
[7 empty] | ESCADA ACESSO PALCO |  | 1 |  |  |  | 2 | 2
[7 empty] | RAMPA ACESSO PALCO |  | 1.25 |  |  |  | 2 | 2.5
[7 empty] | ESCADA INTERNA BIBLIOTECA |  | 1.06 |  |  |  | 2 | 2.12
[7 empty] | RAMPA ACESSO AO PATIO |  | 2 |  |  |  | 4 | 8
[7 empty] | BEBEDOURO |  | 5.42 |  |  |  | 1 | 5.42
1° PAVIMENTO
[7 empty] | BEBEDOURO |  | 4.66 |  |  |  | 1 | 4.66
5 | 6 | 10 |  | 5.6.10 | 5.6.11 | 98689 | SOLEIRA EM GRANITO, LARGURA 15 CM, ESPESSURA 2,0 CM. AF_09/2020 | M | [5 empty] | 63.8
[10 empty] | 0.9 |  |  | 62 | 55.8
[10 empty] | 1.6 |  |  | 5 | 8
5 | 6 | 11 |  | 5.6.11 | 5.6.12 | 101749 | PISO CIMENTADO, TRAÇO 1:3 (CIMENTO E AREIA), ACABAMENTO LISO, ESPESSURA 4,0 CM, PREPARO MECÂNICO DA ARGAMASSA. AF_09/2020 | m² | [5 empty] | 483.9
[7 empty] | PÁTIO | [5 empty] | 483.9 | 483.9
5 | 6 | 1 |  | 5.6.1 | 5.6.13 | 104658 | PISO PODOTÁTIL DE ALERTA OU DIRECIONAL, DE CONCRETO, ASSENTADO SOBRE ARGAMASSA | m² | [5 empty] | 5.44
[7 empty] | ACESSO LATERAL |  |  | 8.75 | 0.25 |  |  | 2.19
[7 empty] | RAMPA POSTERIOR |  |  | 5 | 0.25 |  |  | 1.25
[7 empty] | ENTRADA PRINCIPAL |  |  | 8 | 0.25 |  |  | 2
|  |  |  | 5.7 | 5.7 |  | REVESTIMENTOS
5 | 7 | 1 |  | 5.7.1 | 5.7.1 | 87879 | CHAPISCO APLICADO EM ALVENARIAS E ESTRUTURAS DE CONCRETO INTERNAS, COM COLHER DE PEDREIRO. ARGAMASSA TRAÇO 1:3 COM PREPARO EM BETONEIRA 400L. AF_10/2022 | m² | [5 empty] | 3344.92
[7 empty] | RECEPÇÃO SECRETARIA |  |  | 25 |  | 3.55 |  | 88.75
[7 empty] | RECEPÇÃO SECRETARIA - VÃO |  | -1 |  |  |  | 12.4836 | -12.48
[7 empty] | ALMOXARIFADO SEC |  |  | 9.15 |  | 3.55 |  | 32.48
[7 empty] | ALMOXARIFADO SEC - VÃO |  | -1 |  |  |  | 3.1572 | -3.16
[7 empty] | REPROGRAFIA |  |  | 13.45 |  | 3.55 |  | 47.75
[7 empty] | REPROGRAFIA - VÃO |  | -1 |  |  |  | 0.8832 | -0.88
[7 empty] | COORD. PEDAGÓGICA |  |  | 14.8 |  | 3.55 |  | 52.54
[7 empty] | COORD. PEDAGÓGICA - VÃO |  | -1 |  |  |  | 6.6906 | -6.69
[7 empty] | COORD. ESTÁGIO |  |  | 14.8 |  | 3.55 |  | 52.54
[7 empty] | COORD. ESTÁGIO - VÃO |  | -1 |  |  |  | 3.6426 | -3.64
[7 empty] | RECEPÇÃO |  |  | 15.18 |  | 3.55 |  | 53.89
[7 empty] | RECEPÇÃO - VÃO |  | -1 |  |  |  | 8.883 | -8.88
[7 empty] | WC PCD FEM |  |  | 7.3 |  | 3.55 |  | 25.92
[7 empty] | WC PCD FEM - VÃO |  | -1 |  |  |  | 2.4834 | -2.48
[7 empty] | WC PCD MAS |  |  | 7.3 |  | 3.55 |  | 25.92
[7 empty] | WC PCD MAS - VÃO |  | -1 |  |  |  | 2.4834 | -2.48
[7 empty] | COPA |  |  | 14.24 |  | 3.55 |  | 50.55
[7 empty] | COPA - VÃO |  | -1 |  |  |  | 3.6426 | -3.64
[7 empty] | CIRCULAÇÃO 1 AO LADO DA DIRETORIA |  |  | 18.14 |  | 3.55 |  | 64.4
[7 empty] | CIRCULAÇÃO 1 AO LADO DA DIRETORIA - VÃO |  | -1 |  |  |  | 7.56 | -7.56
[7 empty] | DIRETORIA |  |  | 17.62 |  | 3.55 |  | 62.55
[7 empty] | DIRETORIA - VÃO |  | -1 |  |  |  | 8.5806 | -8.58
[7 empty] | WC DIR E BWC FUNC |  |  | 17.4 |  | 3.55 |  | 61.77
[7 empty] | WC DIR E BWC FUNC - VÃO |  | -1 |  |  |  | 2.1936 | -2.19
[7 empty] | SALA PROFESSORES |  |  | 24.8 |  | 3.55 |  | 88.04
[7 empty] | SALA PROFESSORES - VÃO |  | -1 |  |  |  | 15.6912 | -15.69
[7 empty] | MULTIMIDIA PROF |  |  | 20.11 |  | 3.55 |  | 71.39
[7 empty] | MULTIMIDIA PROF - VÃO |  | -1 |  |  |  | 7.7052 | -7.71
[7 empty] | LABORATÓRIO LINGUAS |  |  | 31.4 |  | 3.55 |  | 111.47
[7 empty] | LABORATÓRIO LINGUAS - VÃO |  | -1 |  |  |  | 14.9964 | -15
[7 empty] | LABORATÓRIO INFORMÁTICA |  |  | 31.4 |  | 3.55 |  | 111.47
[7 empty] | LABORATÓRIO INFORMÁTICA - VÃO |  | -1 |  |  |  | 16.8864 | -16.89
[7 empty] | ALMOXARIFADO INFORMÁTICA |  |  | 18.4 |  | 3.55 |  | 65.32
[7 empty] | ALMOXARIFADO INFORMÁTICA - VÃO |  | -1 |  |  |  | 4.0404 | -4.04
[7 empty] | ESCADAS 1 |  |  | 20.53 |  | 3.55 |  | 72.88
[7 empty] | ESCADAS 1 - VÃO |  | -1 |  |  |  | 2.61 | -2.61
[7 empty] | DEPÓSITO/DML 1 |  |  | 9.89 |  | 3.55 |  | 35.11
[7 empty] | DEPÓSITO/DML 1 - VÃO |  | -1 |  |  |  | 3.24 | -3.24
[7 empty] | ESCADAS 2 |  |  | 20.53 |  | 3.55 |  | 72.88
[7 empty] | ESCADAS 2 - VÃO |  | -1 |  |  |  | 9.9 | -9.9
[7 empty] | PLATAFORMA |  |  | 13.36 |  | 3.55 |  | 47.43
[7 empty] | PLATAFORMA - VÃO |  | -1 |  |  |  | 11.07 | -11.07
[7 empty] | DEPÓSITO/DML 2 |  |  | 9.89 |  | 3.55 |  | 35.11
[7 empty] | DEPÓSITO/DML 2 - VÃO |  | -1 |  |  |  | 6.75 | -6.75
[7 empty] | ALMOXARIFADO |  |  | 13.1 |  | 3.55 |  | 46.51
[7 empty] | ALMOXARIFADO - VÃO |  | -1 |  |  |  | 8.64 | -8.64
[7 empty] | LABORATÓRIO QUÍMICA |  |  | 31.4 |  | 3.55 |  | 111.47
[7 empty] | LABORATÓRIO QUÍMICA - VÃO |  | -1 |  |  |  | 16.8864 | -16.89
[7 empty] | SALA TÉCNICA |  |  | 14.06 |  | 3.55 |  | 49.91
[7 empty] | SALA TÉCNICA - VÃO |  | -1 |  |  |  | 3.6426 | -3.64
[7 empty] | ALMOX. LABORATÓRIOS QUIM/BIO |  |  | 16.74 |  | 3.55 |  | 59.43
[7 empty] | ALMOX. LABORATÓRIOS QUIM/BIO - VÃO |  | -1 |  |  |  | 5.5326 | -5.53
[7 empty] | LABORATÓRIO BIOLOGIA |  |  | 31.4 |  | 3.55 |  | 111.47
[7 empty] | LABORATÓRIO BIOLOGIA - VÃO |  | -1 |  |  |  | 16.8864 | -16.89
[7 empty] | LABORATÓRIO FÍSICA |  |  | 31.4 |  | 3.55 |  | 111.47
[7 empty] | LABORATÓRIO FÍSICA - VÃO |  | -1 |  |  |  | 16.8864 | -16.89
[7 empty] | DEPARTAMENTO MAT.MULTIMÍDIA |  |  | 14.06 |  | 3.55 |  | 49.91
[7 empty] | DEPARTAMENTO MAT.MULTIMÍDIA - VÃO |  | -1 |  |  |  | 3.6426 | -3.64
[7 empty] | ALMOXARIFADO LABORATÓRIOS FÍS/MAT |  |  | 16.74 |  | 3.55 |  | 59.43
[7 empty] | ALMOXARIFADO LABORATÓRIOS FÍS/MAT - VÃO |  | -1 |  |  |  | 3.6426 | -3.64
[7 empty] | LABORATÓRIO MATEMÁTICA |  |  | 31.4 |  | 3.55 |  | 111.47
[7 empty] | LABORATÓRIO MATEMÁTICA - VÃO |  | -1 |  |  |  | 16.8864 | -16.89
[7 empty] | WC PCD FEM. |  |  | 7.1 |  | 3.55 |  | 25.21
[7 empty] | WC PCD FEM. - VÃO |  | -1 |  |  |  | 2.4834 | -2.48
[7 empty] | WC PCD MASC. |  |  | 7.1 |  | 3.55 |  | 25.21
[7 empty] | WC PCD MASC. - VÃO |  | -1 |  |  |  | 2.4834 | -2.48
[7 empty] | SANIT. FEM |  |  | 17.12 |  | 3.55 |  | 60.78
[7 empty] | SANIT. FEM - VÃO |  | -1 |  |  |  | 3.969 | -3.97
[7 empty] | SANIT. MASC |  |  | 17.12 |  | 3.55 |  | 60.78
[7 empty] | SANIT. MASC - VÃO |  | -1 |  |  |  | 3.969 | -3.97
[7 empty] | 1º PAVIMENTO | [6 empty] | 0
[7 empty] | SALA 1 |  |  | 31.4 |  | 3.55 |  | 111.47
[7 empty] | SALA 1 - VÃO |  | -1 |  |  |  | 14.9964 | -15
[7 empty] | SALA 2 |  |  | 31.4 |  | 3.55 |  | 111.47
[7 empty] | SALA 2 - VÃO |  | -1 |  |  |  | 14.9964 | -15
[7 empty] | SALA 3 |  |  | 31.4 |  | 3.55 |  | 111.47
[7 empty] | SALA 3 - VÃO |  | -1 |  |  |  | 14.9964 | -15
[7 empty] | SALA 4 |  |  | 31.4 |  | 3.55 |  | 111.47
[7 empty] | SALA 4 - VÃO |  | -1 |  |  |  | 14.9964 | -15
[7 empty] | SALA 5 |  |  | 31.4 |  | 3.55 |  | 111.47
[7 empty] | SALA 5 - VÃO |  | -1 |  |  |  | 14.9964 | -15
[7 empty] | SALA 6 |  |  | 31.4 |  | 3.55 |  | 111.47
[7 empty] | SALA 6 - VÃO |  | -1 |  |  |  | 16.2918 | -16.29
[7 empty] | SALA 7 |  |  | 31.4 |  | 3.55 |  | 111.47
[7 empty] | SALA 7 - VÃO |  | -1 |  |  |  | 21.0924 | -21.09
[7 empty] | SALA 8 |  |  | 31.4 |  | 3.55 |  | 111.47
[7 empty] | SALA 8 - VÃO |  | -1 |  |  |  | 14.9964 | -15
[7 empty] | SALA 9 |  |  | 31.4 |  | 3.55 |  | 111.47
[7 empty] | SALA 9 - VÃO |  | -1 |  |  |  | 14.9964 | -15
[7 empty] | SALA 10 |  |  | 31.4 |  | 3.55 |  | 111.47
[7 empty] | SALA 10 - VÃO |  | -1 |  |  |  | 14.9964 | -15
[7 empty] | SALA 11 |  |  | 31.4 |  | 3.55 |  | 111.47
[7 empty] | SALA 11 - VÃO |  | -1 |  |  |  | 14.9964 | -15
[7 empty] | SALA 12 |  |  | 31.4 |  | 3.55 |  | 111.47
[7 empty] | SALA 12 - VÃO |  | -1 |  |  |  | 14.9964 | -15
[7 empty] | SANIT. FEMININO |  |  | 20.4 |  | 3.55 |  | 72.42
[7 empty] | SANIT. FEMININO - VÃO |  | -1 |  |  |  | 3.969 | -3.97
[7 empty] | SANIT. MASCULINO |  |  | 20.4 |  | 3.55 |  | 72.42
[7 empty] | SANIT. MASCULINO - VÃO |  | -1 |  |  |  | 3.969 | -3.97
[7 empty] | WC PCD MASC |  |  | 7.82 |  | 3.55 |  | 27.76
[7 empty] | WC PCD MASC - VÃO |  | -1 |  |  |  | 2.4834 | -2.48
[7 empty] | WC PCD FEM |  |  | 14.7 |  | 3.55 |  | 52.19
[7 empty] | WC PCD FEM - VÃO |  | -1 |  |  |  | 8.1 | -8.1
[7 empty] | PLATAFORMA |  |  | 13.34 |  | 3.55 |  | 47.36
[7 empty] | PLATAFORMA - VÃO |  | -1 |  |  |  | 11.07 | -11.07
5 | 7 | 2 |  | 5.7.2 | 5.7.2 | 87905 | CHAPISCO APLICADO EM ALVENARIA (COM PRESENÇA DE VÃOS) E ESTRUTURAS DE CONCRETO DE FACHADA, COM COLHER DE PEDREIRO. ARGAMASSA TRAÇO 1:3 COM PREPARO EM BETONEIRA 400L. AF_10/2022 | m² | [5 empty] | 4238.21
[7 empty] | FACHADA |  |  | 150.37 |  | 8.6 |  | 1293.18
[7 empty] | FACHADA AUDITORIO |  |  | 64.28 |  | 5.9 |  | 379.25
[7 empty] | PARTE INTERNA ABERTA |  |  | 133.53 |  | 8.6 |  | 1148.36
[7 empty] | PAREDE INTERNA AUDITORIO |  |  | 12.98 |  | 5.9 |  | 76.58
[7 empty] | ESCADA 1 |  |  | 18.6 |  | 7.25 |  | 134.85
[7 empty] | ESCADA 2 |  | 4 | 25.84 |  | 7.25 |  | 749.36
[7 empty] | PLATIBANDA - PAREDE |  |  | 259.74 |  | 1.18 |  | 306.49
[7 empty] | RAMPA |  |  | 128.39 |  | 0.7 |  | 89.87
[7 empty] | MURETA PATIO |  |  | 86.1 |  | 0.7 |  | 60.27
5 | 7 | 3 |  | 5.7.3 | 5.7.3 | 87829 | EMBOÇO OU MASSA ÚNICA EM ARGAMASSA TRAÇO 1:2:8, PREPARO MECÂNICO COM BETONEIRA 400 L, APLICADA MANUALMENTE NAS PAREDES INTERNAS DA SACADA, ESPESSURA DE 35 MM, SEM USO DE TELA METÁLICA DE REFORÇO CONTRA FISSURAÇÃO. AF_08/2022 | m² | [5 empty] | 3344.92
[7 empty] | TÉRREO | [6 empty] | 0
[7 empty] | RECEPÇÃO SECRETARIA |  |  | 25 |  | 3.55 |  | 88.75
[7 empty] | RECEPÇÃO SECRETARIA - VÃO |  | -1 |  |  |  | 12.4836 | -12.48
[7 empty] | ALMOXARIFADO SEC |  |  | 9.15 |  | 3.55 |  | 32.48
[7 empty] | ALMOXARIFADO SEC - VÃO |  | -1 |  |  |  | 3.1572 | -3.16
[7 empty] | REPROGRAFIA |  |  | 13.45 |  | 3.55 |  | 47.75
[7 empty] | REPROGRAFIA - VÃO |  | -1 |  |  |  | 0.8832 | -0.88
[7 empty] | COORD. PEDAGÓGICA |  |  | 14.8 |  | 3.55 |  | 52.54
[7 empty] | COORD. PEDAGÓGICA - VÃO |  | -1 |  |  |  | 6.6906 | -6.69
[7 empty] | COORD. ESTÁGIO |  |  | 14.8 |  | 3.55 |  | 52.54
[7 empty] | COORD. ESTÁGIO - VÃO |  | -1 |  |  |  | 3.6426 | -3.64
[7 empty] | RECEPÇÃO |  |  | 15.18 |  | 3.55 |  | 53.89
[7 empty] | RECEPÇÃO - VÃO |  | -1 |  |  |  | 8.883 | -8.88
[7 empty] | WC PCD FEM |  |  | 7.3 |  | 3.55 |  | 25.92
[7 empty] | WC PCD FEM - VÃO |  | -1 |  |  |  | 2.4834 | -2.48
[7 empty] | WC PCD MAS |  |  | 7.3 |  | 3.55 |  | 25.92
[7 empty] | WC PCD MAS - VÃO |  | -1 |  |  |  | 2.4834 | -2.48
[7 empty] | COPA |  |  | 14.24 |  | 3.55 |  | 50.55
[7 empty] | COPA - VÃO |  | -1 |  |  |  | 3.6426 | -3.64
[7 empty] | CIRCULAÇÃO 1 AO LADO DA DIRETORIA |  |  | 18.14 |  | 3.55 |  | 64.4
[7 empty] | CIRCULAÇÃO 1 AO LADO DA DIRETORIA - VÃO |  | -1 |  |  |  | 7.56 | -7.56
[7 empty] | DIRETORIA |  |  | 17.62 |  | 3.55 |  | 62.55
[7 empty] | DIRETORIA - VÃO |  | -1 |  |  |  | 8.5806 | -8.58
[7 empty] | WC DIR E BWC FUNC |  |  | 17.4 |  | 3.55 |  | 61.77
[7 empty] | WC DIR E BWC FUNC - VÃO |  | -1 |  |  |  | 2.1936 | -2.19
[7 empty] | SALA PROFESSORES |  |  | 24.8 |  | 3.55 |  | 88.04
[7 empty] | SALA PROFESSORES - VÃO |  | -1 |  |  |  | 15.6912 | -15.69
[7 empty] | MULTIMIDIA PROF |  |  | 20.11 |  | 3.55 |  | 71.39
[7 empty] | MULTIMIDIA PROF - VÃO |  | -1 |  |  |  | 7.7052 | -7.71
[7 empty] | LABORATÓRIO LINGUAS |  |  | 31.4 |  | 3.55 |  | 111.47
[7 empty] | LABORATÓRIO LINGUAS - VÃO |  | -1 |  |  |  | 14.9964 | -15
[7 empty] | LABORATÓRIO INFORMÁTICA |  |  | 31.4 |  | 3.55 |  | 111.47
[7 empty] | LABORATÓRIO INFORMÁTICA - VÃO |  | -1 |  |  |  | 16.8864 | -16.89
[7 empty] | ALMOXARIFADO INFORMÁTICA |  |  | 18.4 |  | 3.55 |  | 65.32
[7 empty] | ALMOXARIFADO INFORMÁTICA - VÃO |  | -1 |  |  |  | 4.0404 | -4.04
[7 empty] | ESCADAS 1 |  |  | 20.53 |  | 3.55 |  | 72.88
[7 empty] | ESCADAS 1 - VÃO |  | -1 |  |  |  | 2.61 | -2.61
[7 empty] | DEPÓSITO/DML 1 |  |  | 9.89 |  | 3.55 |  | 35.11
[7 empty] | DEPÓSITO/DML 1 - VÃO |  | -1 |  |  |  | 3.24 | -3.24
[7 empty] | ESCADAS 2 |  |  | 20.53 |  | 3.55 |  | 72.88
[7 empty] | ESCADAS 2 - VÃO |  | -1 |  |  |  | 9.9 | -9.9
[7 empty] | PLATAFORMA |  |  | 13.36 |  | 3.55 |  | 47.43
[7 empty] | PLATAFORMA - VÃO |  | -1 |  |  |  | 11.07 | -11.07
[7 empty] | DEPÓSITO/DML 2 |  |  | 9.89 |  | 3.55 |  | 35.11
[7 empty] | DEPÓSITO/DML 2 - VÃO |  | -1 |  |  |  | 6.75 | -6.75
[7 empty] | ALMOXARIFADO |  |  | 13.1 |  | 3.55 |  | 46.51
[7 empty] | ALMOXARIFADO - VÃO |  | -1 |  |  |  | 8.64 | -8.64
[7 empty] | LABORATÓRIO QUÍMICA |  |  | 31.4 |  | 3.55 |  | 111.47
[7 empty] | LABORATÓRIO QUÍMICA - VÃO |  | -1 |  |  |  | 16.8864 | -16.89
[7 empty] | SALA TÉCNICA |  |  | 14.06 |  | 3.55 |  | 49.91
[7 empty] | SALA TÉCNICA - VÃO |  | -1 |  |  |  | 3.6426 | -3.64
[7 empty] | ALMOX. LABORATÓRIOS QUIM/BIO |  |  | 16.74 |  | 3.55 |  | 59.43
[7 empty] | ALMOX. LABORATÓRIOS QUIM/BIO - VÃO |  | -1 |  |  |  | 5.5326 | -5.53
[7 empty] | LABORATÓRIO BIOLOGIA |  |  | 31.4 |  | 3.55 |  | 111.47
[7 empty] | LABORATÓRIO BIOLOGIA - VÃO |  | -1 |  |  |  | 16.8864 | -16.89
[7 empty] | LABORATÓRIO FÍSICA |  |  | 31.4 |  | 3.55 |  | 111.47
[7 empty] | LABORATÓRIO FÍSICA - VÃO |  | -1 |  |  |  | 16.8864 | -16.89
[7 empty] | DEPARTAMENTO MAT.MULTIMÍDIA |  |  | 14.06 |  | 3.55 |  | 49.91
[7 empty] | DEPARTAMENTO MAT.MULTIMÍDIA - VÃO |  | -1 |  |  |  | 3.6426 | -3.64
[7 empty] | ALMOXARIFADO LABORATÓRIOS FÍS/MAT |  |  | 16.74 |  | 3.55 |  | 59.43
[7 empty] | ALMOXARIFADO LABORATÓRIOS FÍS/MAT - VÃO |  | -1 |  |  |  | 3.6426 | -3.64
[7 empty] | LABORATÓRIO MATEMÁTICA |  |  | 31.4 |  | 3.55 |  | 111.47
[7 empty] | LABORATÓRIO MATEMÁTICA - VÃO |  | -1 |  |  |  | 16.8864 | -16.89
[7 empty] | WC PCD FEM. |  |  | 7.1 |  | 3.55 |  | 25.21
[7 empty] | WC PCD FEM. - VÃO |  | -1 |  |  |  | 2.4834 | -2.48
[7 empty] | WC PCD MASC. |  |  | 7.1 |  | 3.55 |  | 25.21
[7 empty] | WC PCD MASC. - VÃO |  | -1 |  |  |  | 2.4834 | -2.48
[7 empty] | SANIT. FEM |  |  | 17.12 |  | 3.55 |  | 60.78
[7 empty] | SANIT. FEM - VÃO |  | -1 |  |  |  | 3.969 | -3.97
[7 empty] | SANIT. MASC |  |  | 17.12 |  | 3.55 |  | 60.78
[7 empty] | SANIT. MASC - VÃO |  | -1 |  |  |  | 3.969 | -3.97
[7 empty] | 1º PAVIMENTO | [6 empty] | 0
[7 empty] | SALA 1 |  |  | 31.4 |  | 3.55 |  | 111.47
[7 empty] | SALA 1 - VÃO |  | -1 |  |  |  | 14.9964 | -15
[7 empty] | SALA 2 |  |  | 31.4 |  | 3.55 |  | 111.47
[7 empty] | SALA 2 - VÃO |  | -1 |  |  |  | 14.9964 | -15
[7 empty] | SALA 3 |  |  | 31.4 |  | 3.55 |  | 111.47
[7 empty] | SALA 3 - VÃO |  | -1 |  |  |  | 14.9964 | -15
[7 empty] | SALA 4 |  |  | 31.4 |  | 3.55 |  | 111.47
[7 empty] | SALA 4 - VÃO |  | -1 |  |  |  | 14.9964 | -15
[7 empty] | SALA 5 |  |  | 31.4 |  | 3.55 |  | 111.47
[7 empty] | SALA 5 - VÃO |  | -1 |  |  |  | 14.9964 | -15
[7 empty] | SALA 6 |  |  | 31.4 |  | 3.55 |  | 111.47
[7 empty] | SALA 6 - VÃO |  | -1 |  |  |  | 16.2918 | -16.29
[7 empty] | SALA 7 |  |  | 31.4 |  | 3.55 |  | 111.47
[7 empty] | SALA 7 - VÃO |  | -1 |  |  |  | 21.0924 | -21.09
[7 empty] | SALA 8 |  |  | 31.4 |  | 3.55 |  | 111.47
[7 empty] | SALA 8 - VÃO |  | -1 |  |  |  | 14.9964 | -15
[7 empty] | SALA 9 |  |  | 31.4 |  | 3.55 |  | 111.47
[7 empty] | SALA 9 - VÃO |  | -1 |  |  |  | 14.9964 | -15
[7 empty] | SALA 10 |  |  | 31.4 |  | 3.55 |  | 111.47
[7 empty] | SALA 10 - VÃO |  | -1 |  |  |  | 14.9964 | -15
[7 empty] | SALA 11 |  |  | 31.4 |  | 3.55 |  | 111.47
[7 empty] | SALA 11 - VÃO |  | -1 |  |  |  | 14.9964 | -15
[7 empty] | SALA 12 |  |  | 31.4 |  | 3.55 |  | 111.47
[7 empty] | SALA 12 - VÃO |  | -1 |  |  |  | 14.9964 | -15
[7 empty] | SANIT. FEMININO |  |  | 20.4 |  | 3.55 |  | 72.42
[7 empty] | SANIT. FEMININO - VÃO |  | -1 |  |  |  | 3.969 | -3.97
[7 empty] | SANIT. MASCULINO |  |  | 20.4 |  | 3.55 |  | 72.42
[7 empty] | SANIT. MASCULINO - VÃO |  | -1 |  |  |  | 3.969 | -3.97
[7 empty] | WC PCD MASC |  |  | 7.82 |  | 3.55 |  | 27.76
[7 empty] | WC PCD MASC - VÃO |  | -1 |  |  |  | 2.4834 | -2.48
[7 empty] | WC PCD FEM |  |  | 14.7 |  | 3.55 |  | 52.19
[7 empty] | WC PCD FEM - VÃO |  | -1 |  |  |  | 8.1 | -8.1
[7 empty] | PLATAFORMA |  |  | 13.34 |  | 3.55 |  | 47.36
[7 empty] | PLATAFORMA - VÃO |  | -1 |  |  |  | 11.07 | -11.07
5 | 7 | 4 |  | 5.7.4 | 5.7.4 | 87779 | EMBOÇO OU MASSA ÚNICA EM ARGAMASSA TRAÇO 1:2:8, PREPARO MECÂNICO COM BETONEIRA 400 L, APLICADA MANUALMENTE EM PANOS DE FACHADA COM PRESENÇA DE VÃOS, ESPESSURA DE 35 MM. AF_08/2022 | m² | [5 empty] | 4238.21
[7 empty] | FACHADA |  |  | 150.37 |  | 8.6 |  | 1293.18
[7 empty] | FACHADA AUDITORIO |  |  | 64.28 |  | 5.9 |  | 379.25
[7 empty] | PARTE INTERNA ABERTA |  |  | 133.53 |  | 8.6 |  | 1148.36
[7 empty] | PAREDE INTERNA AUDITORIO |  |  | 12.98 |  | 5.9 |  | 76.58
[7 empty] | ESCADA 1 |  |  | 18.6 |  | 7.25 |  | 134.85
[7 empty] | ESCADA 2 |  | 4 | 25.84 |  | 7.25 |  | 749.36
[7 empty] | PLATIBANDA - PAREDE |  |  | 259.74 |  | 1.18 |  | 306.49
[7 empty] | RAMPA |  |  | 128.39 |  | 0.7 |  | 89.87
[7 empty] | MURETA PATIO |  |  | 86.1 |  | 0.7 |  | 60.27
5 | 7 | 5 |  | 5.7.5 | 5.7.5 | 99195 | REVESTIMENTO CERÂMICO PARA PAREDES INTERNAS COM PLACAS TIPO ESMALTADA PADRÃO POPULAR DE DIMENSÕES 20X20 CM, ARGAMASSA TIPO AC III, APLICADAS NA ALTURA INTEIRA DAS PAREDES. AF_02/2023_PE | m² | [5 empty] | 655.95
[7 empty] | TÉRREO | [6 empty] | 0
[7 empty] | WC PCD FEM |  |  | 7.3 |  | 2.82 |  | 20.59
[7 empty] | WC PCD FEM - VÃO |  | -1 |  |  |  | 2.4834 | -2.48
[7 empty] | WC PCD MAS |  |  | 7.3 |  | 2.82 |  | 20.59
[7 empty] | WC PCD MAS - VÃO |  | -1 |  |  |  | 2.4834 | -2.48
[7 empty] | COPA |  |  | 14.24 |  | 2.82 |  | 40.16
[7 empty] | COPA - VÃO |  | -1 |  |  |  | 3.6426 | -3.64
[7 empty] | WC DIR / BWC FUNC. |  |  | 17.4 |  | 2.82 |  | 49.07
[7 empty] | WC DIR / BWC FUNC. - VÃO |  | -1 |  |  |  | 2.1936 | -2.19
[7 empty] | DEPÓSITO/DML 1 |  |  | 9.92 |  | 2.82 |  | 27.97
[7 empty] | DEPÓSITO/DML 1 - VÃO |  | -1 |  |  |  | 3.24 | -3.24
[7 empty] | DEPÓSITO/DML 2 |  |  | 9.92 |  | 2.82 |  | 27.97
[7 empty] | DEPÓSITO/DML 2 - VÃO |  | -1 |  |  |  | 6.75 | -6.75
[7 empty] | WC PCD FEM. |  |  | 7.1 |  | 2.82 |  | 20.02
[7 empty] | WC PCD FEM. - VÃO |  | -1 |  |  |  | 2.4834 | -2.48
[7 empty] | WC PCD MASC. |  |  | 7.1 |  | 2.82 |  | 20.02
[7 empty] | WC PCD MASC. - VÃO |  | -1 |  |  |  | 2.4834 | -2.48
[7 empty] | SANIT. FEM |  |  | 17.12 |  | 2.82 |  | 48.28
[7 empty] | SANIT. FEM - VÃO |  | -1 |  |  |  | 3.969 | -3.97
[7 empty] | SANIT. MASC |  |  | 17.12 |  | 2.82 |  | 48.28
[7 empty] | SANIT. MASC - VÃO |  | -1 |  |  |  | 3.969 | -3.97
[7 empty] | ALMOXARIFADO |  |  | 13.1 |  | 2.8 |  | 36.68
[7 empty] | ALMOXARIFADO - VÃO |  | -1 |  |  |  | 8.64 | -8.64
[7 empty] | ALMOXARIFADO INFORMÁTICA |  |  | 18.4 |  | 2.8 |  | 51.52
[7 empty] | ALMOXARIFADO INFORMÁTICA - VÃO |  | -1 |  |  |  | 4.0404 | -4.04
[7 empty] | ALMOX. LABORATÓRIOS QUIM/BIO |  |  | 16.74 |  | 2.8 |  | 46.87
[7 empty] | ALMOX. LABORATÓRIOS QUIM/BIO - VÃO |  | -1 |  |  |  | 5.5326 | -5.53
[7 empty] | DEPOSITO |  |  | 13.36 |  | 2.8 |  | 37.41
[7 empty] | DEPOSITO - VÃO |  | -1 |  |  |  | 5.5326 | -5.53
[7 empty] | DEP. MAT. MULTIMIDIA |  |  | 14.05 |  | 2.8 |  | 39.34
[7 empty] | DEP. MAT. MULTIMIDIA - VÃO |  | -1 |  |  |  | 5.5326 | -5.53
[7 empty] | ALMOXARIFADO LABORATÓRIOS FÍS/MAT |  |  | 16.75 |  | 2.8 |  | 46.9
[7 empty] | ALMOXARIFADO LABORATÓRIOS FÍS/MAT - VÃO |  | -1 |  |  |  | 3.6426 | -3.64
[7 empty] | 1º PAVIMENTO | [6 empty] | 0
[7 empty] | SANIT. FEMININO |  |  | 20.4 |  | 2.82 |  | 57.53
[7 empty] | SANIT. FEMININO - VÃO |  | -1 |  |  |  | 3.969 | -3.97
[7 empty] | SANIT. MASCULINO |  |  | 20.4 |  | 2.82 |  | 57.53
[7 empty] | SANIT. MASCULINO - VÃO |  | -1 |  |  |  | 3.969 | -3.97
[7 empty] | WC PCD MASC |  |  | 7.82 |  | 2.82 |  | 22.05
[7 empty] | WC PCD MASC - VÃO |  | -1 |  |  |  | 2.4834 | -2.48
[7 empty] | WC PCD FEM |  |  | 7.9 |  | 2.82 |  | 22.28
[7 empty] | WC PCD FEM - VÃO |  | -1 |  |  |  | 8.1 | -8.1
5 | 7 | 1 |  | 5.7.1 | 5.7.6 | 2249 | REVESTIMENTO CERÂMICO PARA PAREDES EXTERNAS EM CERAMICA 10 X 10 CM | m² | [5 empty] | 26.31
[7 empty] | TÉRREO | [6 empty] | 0
[7 empty] | CIRCULAÇÃO EXTERNA CAMBURI WHITE |  |  | 104.3 |  | 1.1 |  | 114.73
[7 empty] | CIRCULAÇÃO EXTERNA CAMBURI WHITE - VÃO |  | -1 |  |  |  | 58.23 | -58.23
[7 empty] | CIRCULAÇÃO EXTERNA AZUL ROYAL |  |  | 104.3 |  | 0.1 |  | 10.43
[7 empty] | CIRCULAÇÃO EXTERNA AZUL ROYAL - VÃO |  | -1 |  |  |  | 58.23 | -58.23
[7 empty] | LABORATORIO LINGUAS CAMBURI WHITE |  |  | 31.4 |  | 1.1 |  | 34.54
[7 empty] | LABORATORIO LINGUAS CAMBURI WHITE - VÃO |  | -1 |  |  |  | 58.23 | -58.23
[7 empty] | LABORATORIO LINGUAS AZUL ROYAL |  |  | 31.4 |  | 0.1 |  | 3.14
[7 empty] | LABORATORIO LINGUAS AZUL ROYAL - VÃO |  | -1 |  |  |  | 58.23 | -58.23
[7 empty] | LABORATORIO INFORMATICA CAMBURI WHITE |  |  | 31.4 |  | 1.1 |  | 34.54
[7 empty] | LABORATORIO INFORMATICA CAMBURI WHITE - VÃO |  | -1 |  |  |  | 58.23 | -58.23
[7 empty] | LABORATORIO INFORMATICA AZUL ROYAL |  |  | 31.4 |  | 0.1 |  | 3.14
[7 empty] | LABORATORIO INFORMATICA AZUL ROYAL - VÃO |  | -1 |  |  |  | 58.23 | -58.23
[7 empty] | LABORATÓRIO QUÍMICA CAMBURI WHITE |  |  | 31.4 |  | 1.1 |  | 34.54
[7 empty] | LABORATÓRIO QUÍMICA CAMBURI WHITE - VÃO |  | -1 |  |  |  | 16.8864 | -16.89
[7 empty] | LABORATÓRIO QUÍMICA AZUL ROYAL |  |  | 31.4 |  | 0.1 |  | 3.14
[7 empty] | LABORATÓRIO QUÍMICA AZUL ROYAL - VÃO |  | -1 |  |  |  | 16.8864 | -16.89
[7 empty] | LABORATÓRIO BIOLOGIA CAMBURI WHITE |  |  | 31.4 |  | 1.1 |  | 34.54
[7 empty] | LABORATÓRIO BIOLOGIA CAMBURI WHITE - VÃO |  | -1 |  |  |  | 16.8864 | -16.89
[7 empty] | LABORATÓRIO BIOLOGIA AZUL ROYAL |  |  | 31.4 |  | 0.1 |  | 3.14
[7 empty] | LABORATÓRIO BIOLOGIA AZUL ROYAL - VÃO |  | -1 |  |  |  | 16.8864 | -16.89
[7 empty] | LABORATÓRIO FÍSICA CAMBURI WHITE |  |  | 31.4 |  | 1.1 |  | 34.54
[7 empty] | LABORATÓRIO FÍSICA CAMBURI WHITE - VÃO |  | -1 |  |  |  | 16.8864 | -16.89
[7 empty] | LABORATÓRIO FÍSICA AZUL ROYAL |  |  | 31.4 |  | 0.1 |  | 3.14
[7 empty] | LABORATÓRIO FÍSICA AZUL ROYAL - VÃO |  | -1 |  |  |  | 16.8864 | -16.89
[7 empty] | LABORATÓRIO MATEMÁTICA CAMBURI WHITE |  |  | 31.4 |  | 1.1 |  | 34.54
[7 empty] | LABORATÓRIO MATEMÁTICA CAMBURI WHITE - VÃO |  | -1 |  |  |  | 16.8864 | -16.89
[7 empty] | LABORATÓRIO MATEMÁTICA AZUL ROYAL |  |  | 31.4 |  | 0.1 |  | 3.14
[7 empty] | LABORATÓRIO MATEMÁTICA AZUL ROYAL - VÃO |  | -1 |  |  |  | 16.8864 | -16.89
[7 empty] | 1º PAVIMENTO | [6 empty] | 0
[7 empty] | SALA 1 CAMBURI WHITE |  |  | 31.4 |  | 1.1 |  | 34.54
[7 empty] | SALA 1 CAMBURI WHITE - VÃO |  | -1 |  |  |  | 14.9964 | -15
[7 empty] | SALA 1 AZUL ROYAL |  |  | 31.4 |  | 0.1 |  | 3.14
[7 empty] | SALA 1 AZUL ROYAL - VÃO |  | -1 |  |  |  | 14.9964 | -15
[7 empty] | SALA 2 CAMBURI WHITE |  |  | 31.4 |  | 1.1 |  | 34.54
[7 empty] | SALA 2 CAMBURI WHITE - VÃO |  | -1 |  |  |  | 14.9964 | -15
[7 empty] | SALA 2 AZUL ROYAL |  |  | 31.4 |  | 0.1 |  | 3.14
[7 empty] | SALA 2 AZUL ROYAL - VÃO |  | -1 |  |  |  | 14.9964 | -15
[7 empty] | SALA 3 CAMBURI WHITE |  |  | 31.4 |  | 1.1 |  | 34.54
[7 empty] | SALA 3 CAMBURI WHITE - VÃO |  | -1 |  |  |  | 14.9964 | -15
[7 empty] | SALA 3 AZUL ROYAL |  |  | 31.4 |  | 0.1 |  | 3.14
[7 empty] | SALA 3 AZUL ROYAL - VÃO |  | -1 |  |  |  | 14.9964 | -15
[7 empty] | SALA 4 CAMBURI WHITE |  |  | 31.4 |  | 1.1 |  | 34.54
[7 empty] | SALA 4 CAMBURI WHITE - VÃO |  | -1 |  |  |  | 14.9964 | -15
[7 empty] | SALA 4 AZUL ROYAL |  |  | 31.4 |  | 0.1 |  | 3.14
[7 empty] | SALA 4 AZUL ROYAL - VÃO |  | -1 |  |  |  | 14.9964 | -15
[7 empty] | SALA 5 CAMBURI WHITE |  |  | 31.4 |  | 1.1 |  | 34.54
[7 empty] | SALA 5 CAMBURI WHITE - VÃO |  | -1 |  |  |  | 14.9964 | -15
[7 empty] | SALA 5 AZUL ROYAL |  |  | 31.4 |  | 0.1 |  | 3.14
[7 empty] | SALA 5 AZUL ROYAL - VÃO |  | -1 |  |  |  | 14.9964 | -15
[7 empty] | SALA 6 CAMBURI WHITE |  |  | 31.4 |  | 1.1 |  | 34.54
[7 empty] | SALA 6 CAMBURI WHITE - VÃO |  | -1 |  |  |  | 16.2918 | -16.29
[7 empty] | SALA 6 AZUL ROYAL |  |  | 31.4 |  | 0.1 |  | 3.14
[7 empty] | SALA 6 AZUL ROYAL - VÃO |  | -1 |  |  |  | 16.2918 | -16.29
[7 empty] | SALA 7 CAMBURI WHITE |  |  | 31.4 |  | 1.1 |  | 34.54
[7 empty] | SALA 7 CAMBURI WHITE - VÃO |  | -1 |  |  |  | 21.0924 | -21.09
[7 empty] | SALA 7 AZUL ROYAL |  |  | 31.4 |  | 0.1 |  | 3.14
[7 empty] | SALA 7 AZUL ROYAL - VÃO |  | -1 |  |  |  | 21.0924 | -21.09
[7 empty] | SALA 8 CAMBURI WHITE |  |  | 31.4 |  | 1.1 |  | 34.54
[7 empty] | SALA 8 CAMBURI WHITE - VÃO |  | -1 |  |  |  | 14.9964 | -15
[7 empty] | SALA 8 AZUL ROYAL |  |  | 31.4 |  | 0.1 |  | 3.14
[7 empty] | SALA 8 AZUL ROYAL - VÃO |  | -1 |  |  |  | 14.9964 | -15
[7 empty] | SALA 9 CAMBURI WHITE |  |  | 31.4 |  | 1.1 |  | 34.54
[7 empty] | SALA 9 CAMBURI WHITE - VÃO |  | -1 |  |  |  | 14.9964 | -15
[7 empty] | SALA 9 AZUL ROYAL |  |  | 31.4 |  | 0.1 |  | 3.14
[7 empty] | SALA 9 AZUL ROYAL - VÃO |  | -1 |  |  |  | 14.9964 | -15
[7 empty] | SALA 10 CAMBURI WHITE |  |  | 31.4 |  | 1.1 |  | 34.54
[7 empty] | SALA 10 CAMBURI WHITE - VÃO |  | -1 |  |  |  | 14.9964 | -15
[7 empty] | SALA 10 AZUL ROYAL |  |  | 31.4 |  | 0.1 |  | 3.14
[7 empty] | SALA 10 AZUL ROYAL - VÃO |  | -1 |  |  |  | 14.9964 | -15
[7 empty] | SALA 11 CAMBURI WHITE |  |  | 31.4 |  | 1.1 |  | 34.54
[7 empty] | SALA 11 CAMBURI WHITE - VÃO |  | -1 |  |  |  | 14.9964 | -15
[7 empty] | SALA 11 AZUL ROYAL |  |  | 31.4 |  | 0.1 |  | 3.14
[7 empty] | SALA 11 AZUL ROYAL - VÃO |  | -1 |  |  |  | 14.9964 | -15
[7 empty] | SALA 12 CAMBURI WHITE |  |  | 31.4 |  | 1.1 |  | 34.54
[7 empty] | SALA 12 CAMBURI WHITE - VÃO |  | -1 |  |  |  | 14.9964 | -15
[7 empty] | SALA 12 AZUL ROYAL |  |  | 31.4 |  | 0.1 |  | 3.14
[7 empty] | SALA 12 AZUL ROYAL - VÃO |  | -1 |  |  |  | 14.9964 | -15
[7 empty] | CIRCULAÇÃO EXTERNA CAMBURI WHITE |  |  | 122.03 |  | 1.1 |  | 134.23
[7 empty] | CIRCULAÇÃO EXTERNA CAMBURI WHITE - VÃO |  | -1 |  |  |  | 32.13 | -32.13
[7 empty] | CIRCULAÇÃO EXTERNA AZUL ROYAL |  |  | 122.03 |  | 0.1 |  | 12.2
[7 empty] | CIRCULAÇÃO EXTERNA AZUL ROYAL - VÃO |  | -1 |  |  |  | 32.13 | -32.13
[5 empty] | 5.7.7 | 1419 | FORNECIMENTO E INSTALAÇÃO DE BRISE METALICO COM ESTRUTURA E MONTAGEM | m² | [5 empty] | 440.72
[10 empty] | 440.72 |  |  |  | 440.72
[5 empty] | 5.7.8 | 2437 | PAINEL DE ACM - FORNECIMENTO E INSTALAÇÃO | m² | [5 empty] | 98.93
[10 empty] | 98.93 |  |  |  | 98.93
[5 empty] | 5.8 |  | FORRO
5 | 8 | #REF! |  | #REF! | 5.8.1 | 96114 | FORRO EM DRYWALL, PARA AMBIENTES COMERCIAIS, INCLUSIVE ESTRUTURA BIRECIONAL DE FIXAÇÃO. AF_08/2023_PS | m² | [5 empty] | 1702.28
TÉRREO
[7 empty] | RECEPÇÃO SECRETARIA | 47.95 |  |  |  |  | 47.95 | 47.95
[7 empty] | ALMOXARIFADO RECEP | 5.15 |  |  |  |  | 5.15 | 5.15
[7 empty] | REPROGRAFIA | 8.39 |  |  |  |  | 8.39 | 8.39
[7 empty] | COORD. PEDAGÓGICA | 13.57 |  |  |  |  | 13.57 | 13.57
[7 empty] | COORD. ESTÁGIO | 13.57 |  |  |  |  | 13.57 | 13.57
[7 empty] | RECEPÇÃO DIR. | 5.44 |  |  |  |  | 5.44 | 5.44
[7 empty] | BWC FUNC. | 2.4 |  |  |  |  | 2.4 | 2.4
[7 empty] | WC DIR. | 2.4 |  |  |  |  | 2.4 | 2.4
[7 empty] | WC PCD FEM. | 3.43 |  |  |  |  | 3.43 | 3.43
[7 empty] | WC PCD MASC. | 3.43 |  |  |  |  | 3.43 | 3.43
[7 empty] | DIRETORIA | 18.07 |  |  |  |  | 18.07 | 18.07
[7 empty] | CIRCULAÇÃO DIR | 14.66 |  |  |  |  | 14.66 | 14.66
[7 empty] | COPA | 10.42 |  |  |  |  | 10.42 | 10.42
[7 empty] | SALA PROFESSORES | 35.51 |  |  |  |  | 35.51 | 35.51
[7 empty] | MULTIMÍDIA PROF | 17.36 |  |  |  |  | 17.36 | 17.36
[7 empty] | LABORATÓRIO LÍNGUAS | 60.62 |  |  |  |  | 60.62 | 60.62
[7 empty] | LABORATÓRIO INFORMÁTICA | 60.62 |  |  |  |  | 60.62 | 60.62
[7 empty] | ALMOXARIFADO INFORMÁTICA | 16.1 |  |  |  |  | 16.1 | 16.1
[7 empty] | LABORATÓRIO QUIMICA | 60.62 |  |  |  |  | 60.62 | 60.62
[7 empty] | SALA TÉCNICA | 11.6 |  |  |  |  | 11.6 | 11.6
[7 empty] | ALMOX LAB QUI/BIO | 17.5 |  |  |  |  | 17.5 | 17.5
[7 empty] | LABORATÓRIO BIOLOGIA | 60.62 |  |  |  |  | 60.62 | 60.62
[7 empty] | LABORATÓRIO FÍSICA | 60.62 |  |  |  |  | 60.62 | 60.62
[7 empty] | DEP. MAT. MULTIMÍDIA | 11.6 |  |  |  |  | 11.6 | 11.6
[7 empty] | ALMOX. LAB FIS/MAT | 17.5 |  |  |  |  | 17.5 | 17.5
[7 empty] | LABORATÓRIO MATEMÁTICA | 60.62 |  |  |  |  | 60.62 | 60.62
[7 empty] | DEPÓSITO | 7.44 |  |  |  |  | 7.44 | 7.44
[7 empty] | ALMOXARIFADO | 7.44 |  |  |  |  | 7.44 | 7.44
[7 empty] | ACESSO SANIT | 7.32 |  |  |  |  | 7.32 | 7.32
[7 empty] | WC PCD FEM. | 3.58 |  |  |  |  | 3.58 | 3.58
[7 empty] | WC PCD MASC. | 3.58 |  |  |  |  | 3.58 | 3.58
[7 empty] | WC. FEM. | 15.04 |  |  |  |  | 15.04 | 15.04
[7 empty] | WC MASC. | 15.04 |  |  |  |  | 15.04 | 15.04
[7 empty] | WC. FEM. AUDITÓRIO | 6.07 |  |  |  |  | 6.07 | 6.07
[7 empty] | WC. MASC. AUDITÓRIO | 6.07 |  |  |  |  | 6.07 | 6.07
[7 empty] | WC PCD AUDITORIO | 3.33 |  |  |  |  | 3.33 | 3.33
[7 empty] | WC AUDITORIO | 1.94 |  |  |  |  | 1.94 | 1.94
1° PAVIMENTO
[7 empty] | SALA DE AULA 1 | 60.63 |  |  |  |  | 60.63 | 60.63
[7 empty] | SALA DE AULA 2 | 60.63 |  |  |  |  | 60.63 | 60.63
[7 empty] | SALA DE AULA 3 | 60.63 |  |  |  |  | 60.63 | 60.63
[7 empty] | SALA DE AULA 4 | 60.63 |  |  |  |  | 60.63 | 60.63
[7 empty] | SALA DE AULA 5 | 60.63 |  |  |  |  | 60.63 | 60.63
[7 empty] | SALA DE AULA 6 | 60.62 |  |  |  |  | 60.62 | 60.62
[7 empty] | SALA DE AULA 7 | 60.62 |  |  |  |  | 60.62 | 60.62
[7 empty] | SALA DE AULA 8 | 60.63 |  |  |  |  | 60.63 | 60.63
[7 empty] | SALA DE AULA 9 | 60.63 |  |  |  |  | 60.63 | 60.63
[7 empty] | SALA DE AULA 10 | 60.63 |  |  |  |  | 60.63 | 60.63
[7 empty] | SALA DE AULA 11 | 60.63 |  |  |  |  | 60.63 | 60.63
[7 empty] | SALA DE AULA 12 | 60.63 |  |  |  |  | 60.63 | 60.63
[7 empty] | CIRCULAÇÃO EXT | 258.12 |  |  |  |  | 258.12 | 258.12
[7 empty] | DEPÓSITO | 7.44 |  |  |  |  | 7.44 | 7.44
[7 empty] | WC PCD FEM. | 4.35 |  |  |  |  | 4.35 | 4.35
[7 empty] | WC PCD MASC. | 3.78 |  |  |  |  | 3.78 | 3.78
[7 empty] | WC FEM. | 21.27 |  |  |  |  | 21.27 | 21.27
[7 empty] | WC MASC. | 21.27 |  |  |  |  | 21.27 | 21.27
|  |  |  | 5.9 | 5.9 |  | ESQUADRIAS
5 | 9 | 1 |  | 5.9.1 | 5.9.1 | 91315 | KIT DE PORTA DE MADEIRA PARA PINTURA, SEMI-OCA (LEVE OU MÉDIA), PADRÃO POPULAR, 90X210CM, ESPESSURA DE 3,5CM, ITENS INCLUSOS: DOBRADIÇAS, MONTAGEM E INSTALAÇÃO DO BATENTE, FECHADURA COM EXECUÇÃO DO FURO - FORNECIMENTO E INSTALAÇÃO. AF_12/2019 | UN | [5 empty] | 17
[7 empty] | PORTA 02 | [5 empty] | 17 | 17
5 | 9 | 1 |  | 5.9.1 | 5.9.2 | 94805 | PORTA DE ALUMÍNIO DE ABRIR COM LAMBRI, COM GUARNIÇÃO, FIXAÇÃO COM PARAFUSOS - FORNECIMENTO E INSTALAÇÃO. AF_12/2019 | M² | [5 empty] | 34.56
[7 empty] | TÉRREO WC's |  |  |  | 0.8 | 1.8 | 12 | 17.28
[7 empty] | 1º PAVIMENTO WC's |  |  |  | 0.8 | 1.8 | 12 | 17.28
5 | 9 | 2 |  | 5.9.2 | 5.9.3 | 2304 | PORTA EM MADEIRA MACIÇA 0,90x2,10 M - PINT. ESMALTE NAS DUAS FACES NA COR BCO NEVE, C/ VISOR DE VIDRO 6MM E FECHADURA | UN | [5 empty] | 19
[7 empty] | TÉRREO | [5 empty] | 7 | 7
[7 empty] | 1º PAVIMENTO | [5 empty] | 12 | 12
[5 empty] | 5.9.4 | 2299 | PORTA EM MADEIRA MACIÇA 09,0X2,10 REV. EM AÇO GALVANIZ. ABERT. P/ O EXTERIOR, C/ BARRAS ANTI-PANICO NO INTERIOR | UN | [5 empty] | 1
[13 empty] | 1 | 1
5 | 9 | 3 |  | 5.9.3 | 5.9.5 | 94573 | JANELA DE ALUMÍNIO DE CORRER COM 4 FOLHAS PARA VIDROS, COM VIDROS, BATENTE, ACABAMENTO COM ACETATO OU BRILHANTE E FERRAGENS. EXCLUSIVE ALIZAR E CONTRAMARCO. FORNECIMENTO E INSTALAÇÃO. AF_12/2019 | m² | [5 empty] | 2.52
[7 empty] | JANELA 12 |  |  | 3.15 |  | 0.8 | 1 | 2.52
[5 empty] | 5.9.6 | 94559 | JANELA DE AÇO TIPO BASCULANTE PARA VIDROS, COM BATENTE, FERRAGENS E PINTURA ANTICORROSIVA, EXCLUSIVE VIDROS, ACABAMENTO, ALIZAR E CONTRAMARCO, FIXAÇÃO COM ARGAMASSA. FORNECIMENTO E INSTALAÇÃO. AF_11/2024 | m² | [5 empty] | 335.02
[7 empty] | JANELA 02 |  |  | 0.66 | 0.46 |  | 4 | 1.21
[7 empty] | JANELA 05 |  |  | 1.29 | 0.46 |  | 6 | 3.56
[7 empty] | JANELA 07 |  |  | 1.29 | 4.24 |  | 3 | 16.41
[7 empty] | JANELA 08 |  |  | 1.92 | 0.66 |  | 2 | 2.53
[7 empty] | JANELA 09 |  |  | 1.92 | 0.46 |  | 2 | 1.77
[7 empty] | JANELA 10 |  |  |  | 0.46 |  | 2 | 0.92
[7 empty] | JANELA 13 |  |  | 3.81 | 0.46 |  | 2 | 3.51
[7 empty] | JANELA 14 |  |  | 3.81 | 0.46 |  | 41 | 71.86
[7 empty] | JANELA 15 |  |  | 3.81 | 1.26 |  | 40 | 192.02
[7 empty] | JANELA 16 |  |  | 4.44 | 1.26 |  | 4 | 22.38
[7 empty] | JANELA 18 |  |  | 5.64 | 0.46 |  | 1 | 2.59
[7 empty] | JANELA 19 |  |  | 3.15 | 0.66 |  | 4 | 8.32
[7 empty] | JANELA 20 |  |  | 3.15 | 1.26 |  | 2 | 7.94
5 | 9 | #REF! |  | #REF! | 5.9.7 | 102184 | PORTA DE ABRIR COM MOLA HIDRÁULICA, EM VIDRO TEMPERADO, 90X210 CM, ESPESSURA 10 MM, INCLUSIVE ACESSÓRIOS. AF_01/2021 | UN | [5 empty] | 2
[13 empty] | 2 | 2
[5 empty] | 5.9.8 | 2310 | PORTA EM MADEIRA MACIÇA E ISOLAMENTO ACUSTICO 1,60X2,10 - ABERTA P/ EXTERIOR C/ VISOR VIDRO 6MM, FECHADURA E PUXADOR HORIZ. INCLUSIVE, PINTURA EM ESMATE SINTÉTICO 2 DEMÃOS. | UN | [5 empty] | 2
[13 empty] | 2 | 2
[5 empty] | 5.9.9 | 2308 | PORTA EM MADEIRA MACIÇA 1,60 x 2,10 - ABERTA P/ EXTERIOR C/ CHAPA DE ALUM. TIPO XADREZ LAVRADA, FECHADURA E PUXADOR HORIZ. INCLUSIVE PINTURA COM ESMALTE SINTÉTICO 2 DEMÃOS. | UN | [5 empty] | 2
[13 empty] | 2 | 2
[5 empty] | 5.9.10 | 91341 | PORTA EM ALUMÍNIO DE ABRIR TIPO VENEZIANA COM GUARNIÇÃO, FIXAÇÃO COM PARAFUSOS - FORNECIMENTO E INSTALAÇÃO. AF_12/2019 | M2 | [5 empty] | 37.8
[11 empty] | 0.9 | 2.1 | 20 | 37.8
5 | 9 | #REF! |  | #REF! | 5.9.11 | 99857 | CORRIMÃO SIMPLES, DIÂMETRO EXTERNO = 1 1/2", EM ALUMÍNIO. AF_04/2019_PS | M | [5 empty] | 213.69
[7 empty] | ACESSO AUDITORIO | [5 empty] | 24.27 | 24.27
[7 empty] | RAMPA | [5 empty] | 129.65 | 129.65
[7 empty] | ESCADAS | [5 empty] | 41.26 | 41.26
[7 empty] | ESCADA BIBLIOTECA | [5 empty] | 18.51 | 18.51
5 | 9 | #REF! |  | #REF! | 5.9.12 | 99839 | GUARDA-CORPO DE AÇO GALVANIZADO DE 1,10M DE ALTURA, MONTANTES TUBULARES DE 1.1/2 ESPAÇADOS DE 1,20M, TRAVESSA SUPERIOR DE 2 , GRADIL FORMADO POR BARRAS CHATAS EM FERRO DE 32X4,8MM, FIXADO COM CHUMBADOR MECÂNICO. AF_04/2019_PS | M | [5 empty] | 85.8
[13 empty] | 85.8 | 85.8
|  |  |  | 5.10 | 5.10 |  | PINTURA
5 | 10 | 1 |  | 5.10.1 | 5.10.1 | 88485 | FUNDO SELADOR ACRÍLICO, APLICAÇÃO MANUAL EM PAREDE, UMA DEMÃO. AF_04/2023 | m² | [5 empty] | 6900.87
[7 empty] | ÁREA INTERNA | [5 empty] | 3344.92 | 3344.92
[7 empty] | ÁREA EXTERNA | [5 empty] | 4238.21 | 4238.21
[7 empty] | CERÂMICA INTERNA | [5 empty] | -655.95 | -655.95
[7 empty] | CERÂMICA EXTERNA | [5 empty] | -26.31 | -26.31
5 | 10 | 2 |  | 5.10.2 | 5.10.2 | 88497 | EMASSAMENTO COM MASSA LÁTEX, APLICAÇÃO EM PAREDE, DUAS DEMÃOS, LIXAMENTO MANUAL. AF_04/2023 | m² | [5 empty] | 6900.87
[7 empty] | ÁREA INTERNA | [5 empty] | 3344.92 | 3344.92
[7 empty] | ÁREA EXTERNA | [5 empty] | 4238.21 | 4238.21
[7 empty] | CERÂMICA INTERNA | [5 empty] | -655.95 | -655.95
[7 empty] | CERÂMICA EXTERNA | [5 empty] | -26.31 | -26.31
5 | 10 | 3 |  | 5.10.3 | 5.10.3 | 88489 | PINTURA LÁTEX ACRÍLICA PREMIUM, APLICAÇÃO MANUAL EM PAREDES, DUAS DEMÃOS. AF_04/2023 | m² | [5 empty] | 2688.97
[7 empty] | ÁREA INTERNA | [5 empty] | 3344.92 | 3344.92
[7 empty] | CERÂMICA | [5 empty] | -655.95 | -655.95
5 | 10 | 4 |  | 5.10.4 | 5.10.4 | 96131 | APLICAÇÃO MANUAL DE MASSA ACRÍLICA EM PANOS DE FACHADA COM PRESENÇA DE VÃOS, DE EDIFÍCIOS DE MÚLTIPLOS PAVIMENTOS, DUAS DEMÃOS. AF_05/2017 | m² | [5 empty] | 4211.9
[7 empty] | ÁREA EXTERNA | [5 empty] | 4238.21 | 4238.21
[7 empty] | CERÂMICA | [5 empty] | -26.31 | -26.31
5 | 10 | 5 |  | 5.10.5 | 5.10.5 | 95305 | TEXTURA ACRÍLICA, APLICAÇÃO MANUAL EM PAREDE, UMA DEMÃO. AF_04/2023 | m² | [5 empty] | 4211.9
[7 empty] | ÁREA EXTERNA | [5 empty] | 4238.21 | 4238.21
[7 empty] | CERÂMICA | [5 empty] | -26.31 | -26.31
5 | 10 | 6 |  | 5.10.6 | 5.10.6 | 88484 | FUNDO SELADOR ACRÍLICO, APLICAÇÃO MANUAL EM TETO, UMA DEMÃO. AF_04/2023 | m² | [5 empty] | 1702.28
[7 empty] | FORRO GESSO | [5 empty] | 0 | 0
[7 empty] | FORRO DRYWALL | [5 empty] | 1702.28 | 1702.28
5 | 10 | 7 |  | 5.10.7 | 5.10.7 | 88494 | EMASSAMENTO COM MASSA LÁTEX, APLICAÇÃO EM TETO, UMA DEMÃO, LIXAMENTO MANUAL. AF_04/2023 | m² | [5 empty] | 1760.39
[7 empty] | TÉRREO | [5 empty] | 716.62 | 716.62
[7 empty] | 1º ANDAR | [5 empty] | 1043.77 | 1043.77
5 | 10 | 8 |  | 5.10.8 | 5.10.8 | 88488 | PINTURA LÁTEX ACRÍLICA PREMIUM, APLICAÇÃO MANUAL EM TETO, DUAS DEMÃOS. AF_04/2023 | m² | [5 empty] | 1760.39
[7 empty] | TÉRREO | [5 empty] | 716.62 | 716.62
[7 empty] | 1º ANDAR | [5 empty] | 1043.77 | 1043.77
5 | 10 | 9 |  | 5.10.9 | 5.10.9 | 102218 | PINTURA TINTA DE ACABAMENTO (PIGMENTADA) ESMALTE SINTÉTICO FOSCO EM MADEIRA, 2 DEMÃOS. AF_01/2021 | m² | [5 empty] | 64.26
[7 empty] | PORTA 2 |  | 2 | 0.9 |  | 2.1 | 17 | 64.26
|  |  |  | 5.11 | 5.11 |  | INSTALAÇÕES ELÉTRICAS
5 | 11 | 1 |  | 5.11.1 | 5.11.1 | 101895 | DISJUNTOR TERMOMAGNÉTICO TRIPOLAR , CORRENTE NOMINAL DE 125A - FORNECIMENTO E INSTALAÇÃO. AF_10/2020 | UN | [5 empty] | 2
[13 empty] | 2 | 2
5 | 11 | 2 |  | 5.11.2 | 5.11.2 | 93673 | DISJUNTOR TRIPOLAR TIPO DIN, CORRENTE NOMINAL DE 50A - FORNECIMENTO E INSTALAÇÃO. AF_10/2020 | UN | [5 empty] | 1
[13 empty] | 1 | 1
5 | 11 | 3 |  | 5.11.3 | 5.11.3 | 93672 | DISJUNTOR TRIPOLAR TIPO DIN, CORRENTE NOMINAL DE 40A - FORNECIMENTO E INSTALAÇÃO. AF_10/2020 | UN | [5 empty] | 1
[13 empty] | 1 | 1
5 | 11 | 4 |  | 5.11.4 | 5.11.4 | 93670 | DISJUNTOR TRIPOLAR TIPO DIN, CORRENTE NOMINAL DE 25A - FORNECIMENTO E INSTALAÇÃO. AF_10/2020 | UN | [5 empty] | 3
[13 empty] | 3 | 3
5 | 11 | 5 |  | 5.11.5 | 5.11.5 | 93669 | DISJUNTOR TRIPOLAR TIPO DIN, CORRENTE NOMINAL DE 20A - FORNECIMENTO E INSTALAÇÃO. AF_10/2020 | UN | [5 empty] | 2
[13 empty] | 2 | 2
5 | 11 | 6 |  | 5.11.6 | 5.11.6 | 93668 | DISJUNTOR TRIPOLAR TIPO DIN, CORRENTE NOMINAL DE 16A - FORNECIMENTO E INSTALAÇÃO. AF_10/2020 | UN | [5 empty] | 1
[13 empty] | 1 | 1
5 | 11 | 7 |  | 5.11.7 | 5.11.7 | 93667 | DISJUNTOR TRIPOLAR TIPO DIN, CORRENTE NOMINAL DE 10A - FORNECIMENTO E INSTALAÇÃO. AF_10/2020 | UN | [5 empty] | 29
[13 empty] | 29 | 29
5 | 11 | 8 |  | 5.11.8 | 5.11.8 | 1535 | DISJUNTOR TRIPOLAR TIPO DIN, CORRENTE NOMINAL DE 63A - FORNECIMENTO E INSTALAÇÃO. AF_10/2020 | UN | [5 empty] | 1
[13 empty] | 1 | 1
5 | 11 | 9 |  | 5.11.9 | 5.11.9 | 207 | DISJUNTOR TRIPOLAR TIPO DIN, CORRENTE NOMINAL DE 80A - FORNECIMENTO E INSTALAÇÃO. | UN | [5 empty] | 1
[13 empty] | 1 | 1
5 | 11 | 10 |  | 5.11.10 | 5.11.10 | 1493 | FONECIMENTO E INSTALAÇÃO DE DISJUNTOR TERMOMAGNÉTICO TRIPOLAR 70A, 380V | UN | [5 empty] | 1
[13 empty] | 1 | 1
5 | 11 | 11 |  | 5.11.11 | 5.11.11 | 1246 | Dispositivo de proteção contra surto de tensão DPS 80kA - 275v | M | [5 empty] | 20
[13 empty] | 20 | 20
5 | 11 | 12 |  | 5.11.12 | 5.11.12 | 93656 | DISJUNTOR MONOPOLAR TIPO DIN, CORRENTE NOMINAL DE 25A - FORNECIMENTO E INSTALAÇÃO. AF_10/2020 | UN | [5 empty] | 2
[13 empty] | 2 | 2
5 | 11 | 13 |  | 5.11.13 | 5.11.13 | 93655 | DISJUNTOR MONOPOLAR TIPO DIN, CORRENTE NOMINAL DE 20A - FORNECIMENTO E INSTALAÇÃO. AF_10/2020 | UN | [5 empty] | 59
[13 empty] | 59 | 59
5 | 11 | 14 |  | 5.11.14 | 5.11.14 | 93654 | DISJUNTOR MONOPOLAR TIPO DIN, CORRENTE NOMINAL DE 16A - FORNECIMENTO E INSTALAÇÃO. AF_10/2020 | UN | [5 empty] | 4
[13 empty] | 4 | 4
5 | 11 | 15 |  | 5.11.15 | 5.11.15 | 93653 | DISJUNTOR MONOPOLAR TIPO DIN, CORRENTE NOMINAL DE 10A - FORNECIMENTO E INSTALAÇÃO. AF_10/2020 | UN | [5 empty] | 175
[13 empty] | 175 | 175
5 | 11 | 16 |  | 5.11.16 | 5.11.16 | 91925 | CABO DE COBRE FLEXÍVEL ISOLADO, 1,5 MM², ANTI-CHAMA 0,6/1,0 KV, PARA CIRCUITOS TERMINAIS - FORNECIMENTO E INSTALAÇÃO. AF_03/2023 | M | [5 empty] | 14149
[13 empty] | 14149 | 14149
5 | 11 | 17 |  | 5.11.17 | 5.11.17 | 91927 | CABO DE COBRE FLEXÍVEL ISOLADO, 2,5 MM², ANTI-CHAMA 0,6/1,0 KV, PARA CIRCUITOS TERMINAIS - FORNECIMENTO E INSTALAÇÃO. AF_03/2023 | M | [5 empty] | 18881
[13 empty] | 18881 | 18881
5 | 11 | 18 |  | 5.11.18 | 5.11.18 | 91929 | CABO DE COBRE FLEXÍVEL ISOLADO, 4 MM², ANTI-CHAMA 0,6/1,0 KV, PARA CIRCUITOS TERMINAIS - FORNECIMENTO E INSTALAÇÃO. AF_03/2023 | M | [5 empty] | 5541
[13 empty] | 5541 | 5541
5 | 11 | 19 |  | 5.11.19 | 5.11.19 | 91931 | CABO DE COBRE FLEXÍVEL ISOLADO, 6 MM², ANTI-CHAMA 0,6/1,0 KV, PARA CIRCUITOS TERMINAIS - FORNECIMENTO E INSTALAÇÃO. AF_03/2023 | M | [5 empty] | 3473
[13 empty] | 3473 | 3473
5 | 11 | 20 |  | 5.11.20 | 5.11.20 | 91933 | CABO DE COBRE FLEXÍVEL ISOLADO, 10 MM², ANTI-CHAMA 0,6/1,0 KV, PARA CIRCUITOS TERMINAIS - FORNECIMENTO E INSTALAÇÃO. AF_03/2023 | M | [5 empty] | 763
[13 empty] | 763 | 763
5 | 11 | 21 |  | 5.11.21 | 5.11.21 | 91935 | CABO DE COBRE FLEXÍVEL ISOLADO, 16 MM², ANTI-CHAMA 0,6/1,0 KV, PARA CIRCUITOS TERMINAIS - FORNECIMENTO E INSTALAÇÃO. AF_03/2023 | M | [5 empty] | 1473
[13 empty] | 1473 | 1473
5 | 11 | 22 |  | 5.11.22 | 5.11.22 | 101889 | CABO DE COBRE ISOLADO, 25 MM², ANTI-CHAMA 0,6/1 KV, INSTALADO EM ELETROCALHA OU PERFILADO - FORNECIMENTO E INSTALAÇÃO. AF_10/2020 | M | [5 empty] | 710
[13 empty] | 710 | 710
5 | 11 | 23 |  | 5.11.23 | 5.11.23 |  |  | UN | [5 empty] | 0
0
5 | 11 | 24 |  | 5.11.24 | 5.11.24 |  |  | M | [5 empty] | 0
0
5 | 11 | 25 |  | 5.11.25 | 5.11.25 |  |  | M | [5 empty] | 0
0
5 | 11 | 26 |  | 5.11.26 | 5.11.26 |  |  | M | [5 empty] | 0
0
5 | 11 | 27 |  | 5.11.27 | 5.11.27 |  |  | UN | [5 empty] | 0
0
5 | 11 | 28 |  | 5.11.28 | 5.11.28 |  |  | UN | [5 empty] | 0
0
5 | 11 | 29 |  | 5.11.29 | 5.11.29 |  |  | UN | [5 empty] | 0
0
5 | 11 | 30 |  | 5.11.30 | 5.11.30 | 101883 | QUADRO DE DISTRIBUIÇÃO DE ENERGIA EM CHAPA DE AÇO GALVANIZADO, DE EMBUTIR, COM BARRAMENTO TRIFÁSICO, PARA 18 DISJUNTORES DIN 100A - FORNECIMENTO E INSTALAÇÃO. AF_10/2020 | UN | [5 empty] | 2
[13 empty] | 2 | 2
5 | 11 | 31 |  | 5.11.31 | 5.11.31 | 101879 | QUADRO DE DISTRIBUIÇÃO DE ENERGIA EM CHAPA DE AÇO GALVANIZADO, DE EMBUTIR, COM BARRAMENTO TRIFÁSICO, PARA 24 DISJUNTORES DIN 100A - FORNECIMENTO E INSTALAÇÃO. AF_10/2020 | UN | [5 empty] | 6
[13 empty] | 6 | 6
5 | 11 | 32 |  | 5.11.32 | 5.11.32 | 101881 | QUADRO DE DISTRIBUIÇÃO DE ENERGIA EM CHAPA DE AÇO GALVANIZADO, DE EMBUTIR, COM BARRAMENTO TRIFÁSICO, PARA 40 DISJUNTORES DIN 100A - FORNECIMENTO E INSTALAÇÃO. AF_10/2020 | UN | [5 empty] | 4
[13 empty] | 4 | 4
5 | 11 | 33 |  | 5.11.33 | 5.11.33 | 97597 | SENSOR DE PRESENÇA COM FOTOCÉLULA, FIXAÇÃO EM TETO - FORNECIMENTO E INSTALAÇÃO. AF_02/2020 | UN | [5 empty] | 8
[13 empty] | 8 | 8
5 | 11 | 34 |  | 5.11.34 | 5.11.34 | 04.03.606 | TOMADA DE TETO 2P+T 10A (USO EXCLUSIVO P/ ILUMINAÇÃO DE EMERGÊNCIA) | UN | [5 empty] | 118
[13 empty] | 118 | 118
5 | 11 | 35 |  | 5.11.35 | 5.11.35 | 04.03.607 | TOMADA DE PISO 2 MÓDULOS 2P+T 10A | UN | [5 empty] | 174
[13 empty] | 174 | 174
5 | 11 | 36 |  | 5.11.36 | 5.11.36 | 04.03.568 | LUMINÁRIA ARANDELA P/ LÂMPADA LED 18W | UN | [5 empty] | 12
[13 empty] | 12 | 12
5 | 11 | 37 |  | 5.11.37 | 5.11.37 | 04.03.488 | CAIXA DE PASSAGEM - AÇO PINTADA (REF LUKBOX) - 300X300X120 MM | UN | [5 empty] | 5
[13 empty] | 5 | 5
5 | 11 | 38 |  | 5.11.38 | 5.11.38 | 04.03.514 | CONDULETE GALVANIZADO TIPO T P/ ELETRODUTO 2" | UN | [5 empty] | 100
[13 empty] | 100 | 100
5 | 11 | 39 |  | 5.11.39 | 5.11.39 | 04.03.513 | CONDULETE GALVANIZADO TIPO L P/ ELETRODUTO 2" | UN | [5 empty] | 62
[13 empty] | 62 | 62
5 | 11 | 40 |  | 5.11.40 | 5.11.40 | 04.03.534 | DISJUNTOR CAIXA MOLDADA TRIPOLAR 160A | UN | [5 empty] | 4
[13 empty] | 4 | 4
5 | 11 | 41 |  | 5.11.41 | 5.11.41 | 04.03.537 | DISJUNTOR DR 40A, 30MA | UN | [5 empty] | 6
[13 empty] | 6 | 6
5 | 11 | 42 |  | 5.11.42 | 5.11.42 | 04.03.538 | DISJUNTOR DR 63A, 30MA | UN | [5 empty] | 2
[13 empty] | 2 | 2
5 | 11 | 43 |  | 5.11.43 | 5.11.43 | 04.03.543 | DISPOSITIVO DE PROTEÇÃO CONTRA SURTO TRIPOLAR - CLASSE I/II - 275V - IIMP=12,5KA IMAX=60KA; IN=30KA | UN | [5 empty] | 56
[13 empty] | 56 | 56
5 | 11 | 44 |  | 5.11.44 | 5.11.44 | 04.03.569 | LUMINÁRIA CIRCULAR (OU QUADRADA) TIPO PLAFON LED 18W, DE SOBREPOR OU EMBUTIR | UN | [5 empty] | 75
[13 empty] | 75 | 75
5 | 11 | 45 |  | 5.11.45 | 5.11.45 | 04.03.572 | LUMINÁRIA P/ 2 LÂMPADA TUBOLED 20W, DE SOBREPOR OU EMBUTIR | UN | [5 empty] | 848
[13 empty] | 848 | 848
|  |  |  | 5.12 | 5.12 |  | INSTALAÇÕES HIDROSSANITÁRIAS
|  |  |  | 5.12.1 | 5.12.1 |  | ÁGUA FRIA
5 | 12 | 1 | #REF! | #REF! | 5.12.1.1 | 89355 | TUBO, PVC, SOLDÁVEL, DE 20MM, INSTALADO EM RAMAL OU SUB-RAMAL DE ÁGUA - FORNECIMENTO E INSTALAÇÃO. AF_06/2022 | M | [5 empty] | 4.62
[13 empty] | 4.62 | 4.62
5 | 12 | 1 | #REF! | #REF! | 5.12.1.2 | 89357 | TUBO, PVC, SOLDÁVEL, DN 32MM, INSTALADO EM RAMAL OU SUB-RAMAL DE ÁGUA - FORNECIMENTO E INSTALAÇÃO. AF_06/2022 | M | [5 empty] | 116.48
[13 empty] | 116.48 | 116.48
5 | 12 | 1 | #REF! | #REF! | 5.12.1.3 | 89356 | TUBO, PVC, SOLDÁVEL, DN 25MM, INSTALADO EM RAMAL OU SUB-RAMAL DE ÁGUA - FORNECIMENTO E INSTALAÇÃO. AF_06/2022 | M | [5 empty] | 236.11
[13 empty] | 236.11 | 236.11
5 | 12 | 1 | #REF! | #REF! | 5.12.1.4 | 103948 | BUCHA DE REDUÇÃO, CURTA, PVC, SOLDÁVEL, DN 32 X 25 MM, INSTALADO EM RAMAL OU SUB-RAMAL DE ÁGUA - FORNECIMENTO E INSTALAÇÃO. AF_06/2022 | UN | [5 empty] | 11
[13 empty] | 11 | 11
5 | 12 | 1 | #REF! | #REF! | 5.12.1.5 | 103952 | BUCHA DE REDUÇÃO, CURTA, PVC, SOLDÁVEL, DN 25 X 20 MM, INSTALADO EM RAMAL DE DISTRIBUIÇÃO DE ÁGUA - FORNECIMENTO E INSTALAÇÃO. AF_06/2022 | UN | [5 empty] | 3
[13 empty] | 3 | 3
5 | 12 | 1 | #REF! | #REF! | 5.12.1.6 | 90373 | JOELHO 90 GRAUS COM BUCHA DE LATÃO, PVC, SOLDÁVEL, DN 25MM, X 1/2 INSTALADO EM RAMAL OU SUB-RAMAL DE ÁGUA - FORNECIMENTO E INSTALAÇÃO. AF_06/2022 | UN | [5 empty] | 3
[13 empty] | 3 | 3
5 | 12 | 1 | #REF! | #REF! | 5.12.1.7 | 89366 | JOELHO 90 GRAUS COM BUCHA DE LATÃO, PVC, SOLDÁVEL, DN 25MM, X 3/4 INSTALADO EM RAMAL OU SUB-RAMAL DE ÁGUA - FORNECIMENTO E INSTALAÇÃO. AF_06/2022 | UN | [5 empty] | 61
[13 empty] | 61 | 61
5 | 12 | 1 | #REF! | #REF! | 5.12.1.8 | 89367 | JOELHO 90 GRAUS, PVC, SOLDÁVEL, DN 32MM, INSTALADO EM RAMAL OU SUB-RAMAL DE ÁGUA - FORNECIMENTO E INSTALAÇÃO. AF_06/2022 | UN | [5 empty] | 31
[13 empty] | 31 | 31
5 | 12 | 1 | #REF! | #REF! | 5.12.1.9 | 89362 | JOELHO 90 GRAUS, PVC, SOLDÁVEL, DN 25MM, INSTALADO EM RAMAL OU SUB-RAMAL DE ÁGUA - FORNECIMENTO E INSTALAÇÃO. AF_06/2022 | UN | [5 empty] | 108
[13 empty] | 108 | 108
5 | 12 | 1 | #REF! | #REF! | 5.12.1.10 | 89396 | TÊ COM BUCHA DE LATÃO NA BOLSA CENTRAL, PVC, SOLDÁVEL, DN 25MM X 1/2 , INSTALADO EM RAMAL OU SUB-RAMAL DE ÁGUA - FORNECIMENTO E INSTALAÇÃO. AF_06/2022 | UN | [5 empty] | 10
[13 empty] | 10 | 10
5 | 12 | 1 | #REF! | #REF! | 5.12.1.11 | 90374 | TÊ COM BUCHA DE LATÃO NA BOLSA CENTRAL, PVC, SOLDÁVEL, DN 25MM X 3/4 , INSTALADO EM RAMAL OU SUB-RAMAL DE ÁGUA - FORNECIMENTO E INSTALAÇÃO. AF_06/2022 | UN | [5 empty] | 29
[13 empty] | 29 | 29
5 | 12 | 1 | #REF! | #REF! | 5.12.1.12 | 89400 | TÊ DE REDUÇÃO, PVC, SOLDÁVEL, DN 32MM X 25MM, INSTALADO EM RAMAL OU SUB-RAMAL DE ÁGUA - FORNECIMENTO E INSTALAÇÃO. AF_06/2022 | UN | [5 empty] | 7
[13 empty] | 7 | 7
5 | 12 | 1 | #REF! | #REF! | 5.12.1.13 | 89395 | TE, PVC, SOLDÁVEL, DN 25MM, INSTALADO EM RAMAL OU SUB-RAMAL DE ÁGUA - FORNECIMENTO E INSTALAÇÃO. AF_06/2022 | UN | [5 empty] | 46
[13 empty] | 46 | 46
5 | 12 | 1 | #REF! | #REF! | 5.12.1.14 | 89620 | TE, PVC, SOLDÁVEL, DN 32MM, INSTALADO EM PRUMADA DE ÁGUA - FORNECIMENTO E INSTALAÇÃO. AF_06/2022 | UN | [5 empty] | 3
[13 empty] | 3 | 3
5 | 12 | 1 | #REF! | #REF! | 5.12.1.15 | 89349 | REGISTRO DE PRESSÃO BRUTO, LATÃO, ROSCÁVEL, 1/2" - FORNECIMENTO E INSTALAÇÃO. AF_08/2021 | UN | [5 empty] | 3
[13 empty] | 3 | 3
5 | 12 | 1 | #REF! | #REF! | 5.12.1.16 | 89353 | REGISTRO DE GAVETA BRUTO, LATÃO, ROSCÁVEL, 3/4" - FORNECIMENTO E INSTALAÇÃO. AF_08/2021 | UN | [5 empty] | 20
[13 empty] | 20 | 20
|  |  |  | 5.12.2 | 5.12.2 |  | ESGOTO
5 | 12 | 2 | 1 | 5.12.2.1 | 5.12.2.1 | 89711 | TUBO PVC, SERIE NORMAL, ESGOTO PREDIAL, DN 40 MM, FORNECIDO E INSTALADO EM RAMAL DE DESCARGA OU RAMAL DE ESGOTO SANITÁRIO. AF_08/2022 | M | [5 empty] | 464.52
[13 empty] | 464.52 | 464.52
5 | 12 | 2 | 2 | 5.12.2.2 | 5.12.2.2 | 89714 | TUBO PVC, SERIE NORMAL, ESGOTO PREDIAL, DN 100 MM, FORNECIDO E INSTALADO EM RAMAL DE DESCARGA OU RAMAL DE ESGOTO SANITÁRIO. AF_08/2022 | M | [5 empty] | 164.14
[13 empty] | 164.14 | 164.14
5 | 12 | 2 | 3 | 5.12.2.3 | 5.12.2.3 | 89713 | TUBO PVC, SERIE NORMAL, ESGOTO PREDIAL, DN 75 MM, FORNECIDO E INSTALADO EM RAMAL DE DESCARGA OU RAMAL DE ESGOTO SANITÁRIO. AF_08/2022 | M | [5 empty] | 3.93
[13 empty] | 3.93 | 3.93
5 | 12 | 2 | 4 | 5.12.2.4 | 5.12.2.4 | 89712 | TUBO PVC, SERIE NORMAL, ESGOTO PREDIAL, DN 50 MM, FORNECIDO E INSTALADO EM RAMAL DE DESCARGA OU RAMAL DE ESGOTO SANITÁRIO. AF_08/2022 | M | [5 empty] | 196.3
[13 empty] | 196.3 | 196.3
5 | 12 | 2 | 5 | 5.12.2.5 | 5.12.2.5 | 89535 | CURVA 87 GRAUS E 30 MINUTOS, PVC, SERIE R, ÁGUA PLUVIAL, DN 100 MM, JUNTA ELÁSTICA, FORNECIDO E INSTALADO EM RAMAL DE ENCAMINHAMENTO. AF_06/2022 | UN | [5 empty] | 3
[13 empty] | 3 | 3
5 | 12 | 2 | #REF! | #REF! | 5.12.2.6 | 89726 | JOELHO 45 GRAUS, PVC, SERIE NORMAL, ESGOTO PREDIAL, DN 40 MM, JUNTA SOLDÁVEL, FORNECIDO E INSTALADO EM RAMAL DE DESCARGA OU RAMAL DE ESGOTO SANITÁRIO. AF_08/2022 | UN | [5 empty] | 80
[13 empty] | 80 | 80
5 | 12 | 2 | #REF! | #REF! | 5.12.2.7 | 89746 | JOELHO 45 GRAUS, PVC, SERIE NORMAL, ESGOTO PREDIAL, DN 100 MM, JUNTA ELÁSTICA, FORNECIDO E INSTALADO EM RAMAL DE DESCARGA OU RAMAL DE ESGOTO SANITÁRIO. AF_08/2022 | UN | [5 empty] | 14
[13 empty] | 14 | 14
5 | 12 | 2 | #REF! | #REF! | 5.12.2.8 | 89802 | JOELHO 45 GRAUS, PVC, SERIE NORMAL, ESGOTO PREDIAL, DN 50 MM, JUNTA ELÁSTICA, FORNECIDO E INSTALADO EM PRUMADA DE ESGOTO SANITÁRIO OU VENTILAÇÃO. AF_08/2022 | UN | [5 empty] | 16
[13 empty] | 16 | 16
5 | 12 | 2 | #REF! | #REF! | 5.12.2.9 | 89739 | JOELHO 45 GRAUS, PVC, SERIE NORMAL, ESGOTO PREDIAL, DN 75 MM, JUNTA ELÁSTICA, FORNECIDO E INSTALADO EM RAMAL DE DESCARGA OU RAMAL DE ESGOTO SANITÁRIO. AF_08/2022 | UN | [5 empty] | 2
[13 empty] | 2 | 2
5 | 12 | 2 | #REF! | #REF! | 5.12.2.10 | 89731 | JOELHO 90 GRAUS, PVC, SERIE NORMAL, ESGOTO PREDIAL, DN 50 MM, JUNTA ELÁSTICA, FORNECIDO E INSTALADO EM RAMAL DE DESCARGA OU RAMAL DE ESGOTO SANITÁRIO. AF_08/2022 | UN | [5 empty] | 46
[13 empty] | 46 | 46
5 | 12 | 2 | #REF! | #REF! | 5.12.2.11 | 89783 | JUNÇÃO SIMPLES, PVC, SERIE NORMAL, ESGOTO PREDIAL, DN 40 MM, JUNTA SOLDÁVEL, FORNECIDO E INSTALADO EM RAMAL DE DESCARGA OU RAMAL DE ESGOTO SANITÁRIO. AF_08/2022 | UN | [5 empty] | 17
[13 empty] | 17 | 17
5 | 12 | 2 | #REF! | #REF! | 5.12.2.12 | 89785 | JUNÇÃO SIMPLES, PVC, SERIE NORMAL, ESGOTO PREDIAL, DN 50 X 50 MM, JUNTA ELÁSTICA, FORNECIDO E INSTALADO EM RAMAL DE DESCARGA OU RAMAL DE ESGOTO SANITÁRIO. AF_08/2022 | UN | [5 empty] | 2
[13 empty] | 2 | 2
5 | 12 | 2 | #REF! | #REF! | 5.12.2.13 | 89797 | JUNÇÃO SIMPLES, PVC, SERIE NORMAL, ESGOTO PREDIAL, DN 100 X 100 MM, JUNTA ELÁSTICA, FORNECIDO E INSTALADO EM RAMAL DE DESCARGA OU RAMAL DE ESGOTO SANITÁRIO. AF_08/2022 | UN | [5 empty] | 25
[13 empty] | 25 | 25
5 | 12 | 2 | #REF! | #REF! | 5.12.2.14 | 104345 | JUNÇÃO DE REDUÇÃO INVERTIDA, PVC, SÉRIE NORMAL, ESGOTO PREDIAL, DN 100 X 50 MM, JUNTA ELÁSTICA, FORNECIDO E INSTALADO EM RAMAL DE DESCARGA OU RAMAL DE ESGOTO SANITÁRIO. AF_08/2022 | UN | [5 empty] | 20
[13 empty] | 20 | 20
5 | 12 | 2 | #REF! | #REF! | 5.12.2.15 | 104355 | JUNÇÃO DE REDUCAO INVERTIDA, PVC, SÉRIE NORMAL, ESGOTO PREDIAL, DN 100 X 75 MM, JUNTA ELÁSTICA, FORNECIDO E INSTALADO EM PRUMADA DE ESGOTO SANITÁRIO OU VENTILAÇÃO. AF_08/2022 | UN | [5 empty] | 2
[13 empty] | 2 | 2
5 | 12 | 2 | #REF! | #REF! | 5.12.2.16 | 104348 | TERMINAL DE VENTILAÇÃO, PVC, SÉRIE NORMAL, ESGOTO PREDIAL, DN 50 MM, JUNTA SOLDÁVEL, FORNECIDO E INSTALADO EM PRUMADA DE ESGOTO SANITÁRIO OU VENTILAÇÃO. AF_08/2022 | UN | [5 empty] | 11
[13 empty] | 11 | 11
5 | 12 | 2 | #REF! | #REF! | 5.12.2.17 | 89782 | TE, PVC, SERIE NORMAL, ESGOTO PREDIAL, DN 40 X 40 MM, JUNTA SOLDÁVEL, FORNECIDO E INSTALADO EM RAMAL DE DESCARGA OU RAMAL DE ESGOTO SANITÁRIO. AF_08/2022 | UN | [5 empty] | 4
[13 empty] | 4 | 4
5 | 12 | 2 | #REF! | #REF! | 5.12.2.18 | 89825 | TE, PVC, SERIE NORMAL, ESGOTO PREDIAL, DN 50 X 50 MM, JUNTA ELÁSTICA, FORNECIDO E INSTALADO EM PRUMADA DE ESGOTO SANITÁRIO OU VENTILAÇÃO. AF_08/2022 | UN | [5 empty] | 44
[13 empty] | 44 | 44
5 | 12 | 2 | #REF! | #REF! | 5.12.2.19 | 104352 | TE, PVC, SÉRIE NORMAL, ESGOTO PREDIAL, DN 100 X 50 MM, JUNTA ELÁSTICA, FORNECIDO E INSTALADO EM PRUMADA DE ESGOTO SANITÁRIO OU VENTILAÇÃO. AF_08/2022 | UN | [5 empty] | 2
[13 empty] | 2 | 2
5 | 12 | 2 | #REF! | #REF! | 5.12.2.20 | 89724 | JOELHO 90 GRAUS, PVC, SERIE NORMAL, ESGOTO PREDIAL, DN 40 MM, JUNTA SOLDÁVEL, FORNECIDO E INSTALADO EM RAMAL DE DESCARGA OU RAMAL DE ESGOTO SANITÁRIO. AF_08/2022 | M | [5 empty] | 253
[13 empty] | 253 | 253
5 | 12 | 2 | #REF! | #REF! | 5.12.2.21 | 89850 | JOELHO 90 GRAUS, PVC, SERIE NORMAL, ESGOTO PREDIAL, DN 100 MM, JUNTA ELÁSTICA, FORNECIDO E INSTALADO EM SUBCOLETOR AÉREO DE ESGOTO SANITÁRIO. AF_08/2022 | UN | [5 empty] | 37
[13 empty] | 37 | 37
5 | 12 | 2 | #REF! | #REF! | 5.12.2.22 | 2337 | TÊ DE 75 X 50 ESGOTO SÉRIE NORMAL | UN | [5 empty] | 2
[8 empty] | UN |  |  |  |  | 2 | 2
5 | 12 | 2 | #REF! | #REF! | 5.12.2.23 | 97897 | CAIXA ENTERRADA HIDRÁULICA RETANGULAR, EM CONCRETO PRÉ-MOLDADO, DIMENSÕES INTERNAS: 0,6X0,6X0,5 M. AF_12/2020 | UN | [5 empty] | 4
[8 empty] | UN |  |  |  |  | 4 | 4
[5 empty] | 5.12.2.24 | 2358 | CAIXA SIFONADA EM ALVENARIA DE TIJOLOS MACIÇOS ESP. = 0,12M, DIM. INT. = 0.40 x 0.40 x 0.65M | UN | [5 empty] | 10
[8 empty] | UN |  |  |  |  | 10 | 10
[5 empty] | 5.12.2.25 | 1055 | CAIXA SIFONADA, COM GRELHA QUADRADA, PVC, DN 100 X 140 X 50 MM, JUNTA SOLDÁVEL, FORNECIDA E INSTALADA EM RAMAL DE DESCARGA OU EM RAMAL DE ESGOTO SANITÁRIO. AF_08/2022 | UN | [5 empty] | 29
[8 empty] | UN |  |  |  |  | 29 | 29
[5 empty] | 5.12.2.26 | 89708 | CAIXA SIFONADA, PVC, DN 150 X 185 X 75 MM, JUNTA ELÁSTICA, FORNECIDA E INSTALADA EM RAMAL DE DESCARGA OU EM RAMAL DE ESGOTO SANITÁRIO. AF_08/2022 | UN | [5 empty] | 2
[8 empty] | UN |  |  |  |  | 2 | 2
[5 empty] | 5.12.2.27 | 2351 | ADAPTADOR PARA SAÍDA DE VASO SANITÁRIO 100 MM, ESGOTO SÉRIE NORMAL | UN | [5 empty] | 34
[8 empty] | UN |  |  |  |  | 34 | 34
|  |  |  | 5.12.3 | 5.12.3 |  | LOUÇAS E METAIS | [7 empty] | FEITO COM PENDENCIAS
5 | 12 | 3 | 1 | 5.12.3.1 | 5.12.3.1 | 86888 | VASO SANITÁRIO SIFONADO COM CAIXA ACOPLADA LOUÇA BRANCA - FORNECIMENTO E INSTALAÇÃO. AF_01/2020 | UN | [5 empty] | 27
[13 empty] | 27 | 27
5 | 12 | 3 | 2 | 5.12.3.2 | 5.12.3.2 | 95471 | VASO SANITARIO SIFONADO CONVENCIONAL PARA PCD SEM FURO FRONTAL COM LOUÇA BRANCA SEM ASSENTO - FORNECIMENTO E INSTALAÇÃO. AF_01/2020 | UN | [5 empty] | 7
[13 empty] | 7 | 7
5 | 12 | 3 | 3 | 5.12.3.3 | 5.12.3.3 | 100849 | ASSENTO SANITÁRIO CONVENCIONAL - FORNECIMENTO E INSTALACAO. AF_01/2020 | UN | [5 empty] | 34
[13 empty] | 34 | 34
5 | 12 | 3 | 4 | 5.12.3.4 | 5.12.3.4 | 100860 | CHUVEIRO ELÉTRICO COMUM CORPO PLÁSTICO, TIPO DUCHA - FORNECIMENTO E INSTALAÇÃO. AF_01/2020 | UN | [5 empty] | 2
[13 empty] | 2 | 2
5 | 12 | 3 | 5 | 5.12.3.5 | 5.12.3.5 | 410 | LAVATORIO DE CANTO DE LOUCA BRANCA, SUSPENSO (SEM COLUNA), DIMENSOES *40 X 30* CM (L X C), INCLUSO VÁLVULA EM METAL CROMADO, SIFÃO FLEXÍVEL EM PVC E ENGATE FLEXÍVEL 30CM EM PLÁSTICO - FORNECIMENTO E INSTALAÇÃO. | UN | [5 empty] | 10
[13 empty] | 10 | 10
5 | 12 | 3 | 6 | 5.12.3.6 | 5.12.3.6 | 86936 | CUBA DE EMBUTIR DE AÇO INOXIDÁVEL MÉDIA, INCLUSO VÁLVULA TIPO AMERICANA E SIFÃO TIPO GARRAFA EM METAL CROMADO - FORNECIMENTO E INSTALAÇÃO. AF_01/2020 | UN | [5 empty] | 1
[13 empty] | 1 | 1
5 | 12 | 3 | 7 | 5.12.3.7 | 5.12.3.7 | 86909 | TORNEIRA CROMADA TUBO MÓVEL, DE MESA, 1/2" OU 3/4", PARA PIA DE COZINHA, PADRÃO ALTO - FORNECIMENTO E INSTALAÇÃO. AF_01/2020 | UN | [5 empty] | 1
[7 empty] | COPA | [5 empty] | 1 | 1
5 | 12 | 3 | 8 | 5.12.3.8 | 5.12.3.8 | 86914 | TORNEIRA CROMADA 1/2" OU 3/4" PARA TANQUE, PADRÃO MÉDIO - FORNECIMENTO E INSTALAÇÃO. AF_01/2020 | UN | [5 empty] | 16
[13 empty] | 16 | 16
5 | 12 | 3 | 9 | 5.12.3.9 | 5.12.3.9 | 100871 | BARRA DE APOIO RETA, EM ALUMINIO, COMPRIMENTO 70 CM, FIXADA NA PAREDE - FORNECIMENTO E INSTALAÇÃO. AF_01/2020 | UN | [5 empty] | 7
[13 empty] | 7 | 7
5 | 12 | 3 | 10 | 5.12.3.10 | 5.12.3.10 | 86915 | TORNEIRA CROMADA DE MESA, 1/2" OU 3/4", PARA LAVATÓRIO, PADRÃO MÉDIO - FORNECIMENTO E INSTALAÇÃO. AF_01/2020 | UN | [5 empty] | 29
[13 empty] | 29 | 29
5 | 12 | 3 | 11 | 5.12.3.11 | 5.12.3.11 | 2440 | CUBA AÇO INOXIDAVEL 50x40x30 - FORNECIMENTO E INSTALAÇÃO | M² | [5 empty] | 9
[13 empty] | 9 | 9
[5 empty] | 5.12.3.11 | 2441 | CUBA AÇO INOXIDAVEL 60x50x30 - FORNECIMENTO E INSTALAÇÃO | M² | [5 empty] | 5
[13 empty] | 5 | 5
[5 empty] | 5.12.3.11 |  |  | M² | [5 empty] | 0
0
5 | 12 | 3 | 12 | 5.12.3.12 | 5.12.3.12 | 100872 | BARRA DE APOIO RETA, EM ALUMINIO, COMPRIMENTO 80 CM, FIXADA NA PAREDE - FORNECIMENTO E INSTALAÇÃO. AF_01/2020 | UN | [5 empty] | 14
[13 empty] | 14 | 14
5 | 12 | 3 | 13 | 5.12.3.13 | 5.12.3.13 |  |  | UN | [5 empty] | 0
0
5 | 12 | 3 | 14 | 5.12.3.14 | 5.12.3.14 | 371 | BEBEDOURO LIFE 100 COM TORNEIRA COPO | UN | [5 empty] | 6
[13 empty] | 6 | 6
5 | 12 | 3 | 15 | 5.12.3.15 | 5.12.3.15 | 95547 | SABONETEIRA SISTEMA SPRAY - LALEKLA CÓD.: 30170882 OU EQUIVALENTE TÉCNICO | UN | [5 empty] | 16
[13 empty] | 16 | 16
0
0
0
5 | 12 | 3 | 16 | 5.12.3.16 | 5.12.3.16 | 100705 | TARJETA TIPO LIVRE/OCUPADO PARA PORTA DE BANHEIRO. AF_12/2019 | UN | [5 empty] | 34
[13 empty] | 34 | 34
5 | 12 | 3 | 17 | 5.12.3.17 | 5.12.3.17 |  |  | UN | [5 empty] | 0
0
0
5 | 12 | 3 | 18 | 5.12.3.18 | 5.12.3.18 |  |  | UN | [5 empty] | 0
0
0
5 | 12 | 3 | 19 | 5.12.3.19 | 5.12.3.19 |  |  | M | [5 empty] | 0
0
5 | 12 | 3 | 20 | 5.12.3.20 | 5.12.3.20 | 286 | ESPELHO EM CRISTAL INCOLOR 4mm APLICADO PAREDES | M2 | [5 empty] | 18
[10 empty] | 0.5 | 1 |  | 36 | 18
0
0
0
0
5 | 12 | 3 | 21 | 5.12.3.21 | 5.12.3.21 | 376 | DISPENSER PARA PAPEL HIGIÊNICO ROLÃO - LALEKLA - LINHA SMART (CÓD. 30180242) OU EQUIVALENTE TÉCNICO | UN | [5 empty] | 34
[13 empty] | 34 | 34
5 | 12 | 3 | 22 | 5.12.3.22 | 5.12.3.22 | 377 | DISPENSER PARA TOALHA INTERFOLHADA LALEKLA - LINHA EVOLUTION CÓD.30180225. OU EQUIVALENTE TÉCNICO | UN | [5 empty] | 16
[13 empty] | 16 | 16
5 | 12 | 3 | 23 | 5.12.3.23 | 5.12.3.23 | 6 | BARRA DE APOIO DE AÇO INOX 40 CM RETA POLIDA | UN | [5 empty] | 25
[13 empty] | 25 | 25
5 | 12 | 3 | 24 | 5.12.3.24 | 5.12.3.24 |  |  | UN | [5 empty] | 0
0
0
5 | 12 | 3 | 25 | 5.12.3.25 | 5.12.3.25 | 368 | DUCHA HIGIENICA COM REGISTRO LINHA ASPEN REF 1984- C35 DECA OU EQUILVALENTE | UN | [5 empty] | 7
[13 empty] | 7 | 7
5 | 12 | 3 | 26 | 5.12.3.26 | 5.12.3.26 | 1296 | CUBA DE EMBUTIR OVAL EM LOUÇA BRANCA, 35 X 50CM, INCLUSO VÁLVULA EM METAL CROMADO E SIFÃO FLEXÍVEL EM PVC - FORNECIMENTO E INSTALAÇÃO | UN | [5 empty] | 26
[13 empty] | 26 | 26
5 | 12 | 3 | 27 | 5.12.3.27 | 5.12.3.27 | 373 | CHAPA DE AÇO INOX ESCOVADO, DIM.: ESPESSURA: 0,79mm; ALTURA: 40cm, LARGURA: 90cm, PARA FIXAR NA BASE DAS PORTAS DOS WC ACESSÍVEIS EM AMBOS OS LADOS | UN | [5 empty] | 7
[13 empty] | 7 | 7
0
5 | 12 | 3 | 28 | 5.12.3.28 | 5.12.3.28 | 378 | PORTA OBJETO DE VIDRO | UN | [5 empty] | 38
[13 empty] | 38 | 38
5 | 12 | 3 | 29 | 5.12.3.29 | 5.12.3.29 | 379 | CABIDE, ACABAMENTO CROMADO, LINHA IZY, , FAB: DECA, OU EQUIVALENTE TÉCNICO | UN | [5 empty] | 34
[13 empty] | 34 | 34
|  |  |  | 5.12.6 | 5.12.4 |  | ÁGUAS PLUVIAIS /DRENO AR CONDICIONADO
5 | 12 | 4 | #REF! | #REF! | 5.12.4.1 | 89512 | TUBO PVC, SÉRIE R, ÁGUA PLUVIAL, DN 100 MM, FORNECIDO E INSTALADO EM RAMAL DE ENCAMINHAMENTO. AF_06/2022 | M | [5 empty] | 467.02
[13 empty] | 467.02 | 467.02
5 | 12 | 4 | #REF! | #REF! | 5.12.4.2 | 104166 | TUBO PVC, SÉRIE R, ÁGUA PLUVIAL, DN 150 MM, FORNECIDO E INSTALADO EM RAMAL DE ENCAMINHAMENTO. AF_06/2022 | M | [5 empty] | 86.65
[13 empty] | 86.65 | 86.65
5 | 12 | 4 | #REF! | #REF! | 5.12.4.3 | 104178 | CAP, PVC, SERIE R, ÁGUA PLUVIAL, DN 100 MM, JUNTA ELÁSTICA, FORNECIDO E INSTALADO EM RAMAL DE ENCAMINHAMENTO. AF_06/2022 | UN | [5 empty] | 9
[13 empty] | 9 | 9
5 | 12 | 4 | #REF! | #REF! | 5.12.4.4 | 89587 | CURVA 87 GRAUS E 30 MINUTOS, PVC, SERIE R, ÁGUA PLUVIAL, DN 100 MM, JUNTA ELÁSTICA, FORNECIDO E INSTALADO EM CONDUTORES VERTICAIS DE ÁGUAS PLUVIAIS. AF_06/2022 | UN | [5 empty] | 27
[13 empty] | 27 | 27
5 | 12 | 4 | #REF! | #REF! | 5.12.4.5 | 89592 | CURVA 87 GRAUS E 30 MINUTOS, PVC, SERIE R, ÁGUA PLUVIAL, DN 150 MM, JUNTA ELÁSTICA, FORNECIDO E INSTALADO EM CONDUTORES VERTICAIS DE ÁGUAS PLUVIAIS. AF_06/2022 | UN | [5 empty] | 1
[13 empty] | 1 | 1
5 | 12 | 4 | #REF! | #REF! | 5.12.4.6 | 89585 | JOELHO 45 GRAUS, PVC, SERIE R, ÁGUA PLUVIAL, DN 100 MM, JUNTA ELÁSTICA, FORNECIDO E INSTALADO EM CONDUTORES VERTICAIS DE ÁGUAS PLUVIAIS. AF_06/2022 | UN | [5 empty] | 46
[13 empty] | 46 | 46
5 | 12 | 4 | #REF! | #REF! | 5.12.4.7 | 1127 | GRELHA PVC, DN 150 X 150 MM, FORNECIDO E INSTALADO EM RAMAIS DE ENCAMINHAMENTO DE ÁGUA PLUVIAL. | UN | [5 empty] | 52
[13 empty] | 52 | 52
5 | 12 | 4 | #REF! | #REF! | 5.12.4.8 | 89529 | JOELHO 90 GRAUS, PVC, SERIE R, ÁGUA PLUVIAL, DN 100 MM, JUNTA ELÁSTICA, FORNECIDO E INSTALADO EM RAMAL DE ENCAMINHAMENTO. AF_06/2022 | UN | [5 empty] | 39
[13 empty] | 39 | 39
5 | 12 | 4 | #REF! | #REF! | 5.12.4.9 | 104167 | JOELHO 90 GRAUS, PVC, SERIE R, ÁGUA PLUVIAL, DN 150 MM, JUNTA ELÁSTICA, FORNECIDO E INSTALADO EM RAMAL DE ENCAMINHAMENTO. AF_06/2022 | UN | [5 empty] | 3
[13 empty] | 3 | 3
5 | 12 | 4 | #REF! | #REF! | 5.12.4.10 | 04.03.610 | BUCHA DE REDUCAO DE PVC, SOLDAVEL, LONGA, COM 150X 100 MM, PARA PLUVIAL | UN | [5 empty] | 20
[13 empty] | 20 | 20
5 | 12 | 4 | #REF! | #REF! | 5.12.4.11 | 339 | CAIXA DE INSPEÇÃO EM ALVENARIA DE TIJOLO MACIÇO 60X60X60CM E TAMPA DE CONCRETO | [6 empty] | 4
[13 empty] | 4 | 4
5 | 12 | 4 | #REF! | #REF! | 5.12.4.12 | 89567 | JUNÇÃO SIMPLES, PVC, SERIE R, ÁGUA PLUVIAL, DN 100 X 100 MM, JUNTA ELÁSTICA, FORNECIDO E INSTALADO EM RAMAL DE ENCAMINHAMENTO. AF_06/2022 | UN | [5 empty] | 32
[13 empty] | 32 | 32
5 | 12 | 4 | #REF! | #REF! | 5.12.4.13 | 103007 | CAIXA COM GRELHA RETANGULAR DE FERRO FUNDIDO, EM ALVENARIA COM TIJOLOS CERÂMICOS MACIÇOS, DIMENSÕES INTERNAS: 0,30 X 1,00 X 0,5 M. AF_08/2021 | UN | [5 empty] | 2
[13 empty] | 2 | 2
|  |  |  | 5.13 | 5.13 |  | INSTALAÇÕES DE PREVENÇÃO DE COMBATE A INCÊNDIO
5 | 13 | 1 |  | 5.13.1 | 5.13.1 | 101907 | EXTINTOR DE INCÊNDIO PORTÁTIL COM CARGA DE CO2 DE 6 KG, CLASSE BC - FORNECIMENTO E INSTALAÇÃO. AF_10/2020_PE | UN | [5 empty] | 1
[13 empty] | 1 | 1
5 | 13 | 2 |  | 5.13.2 | 5.13.2 | 101909 | EXTINTOR DE INCÊNDIO PORTÁTIL COM CARGA DE PQS DE 6 KG, CLASSE BC - FORNECIMENTO E INSTALAÇÃO. AF_10/2020_PE | UN | [5 empty] | 14
[13 empty] | 14 | 14
5 | 13 | 3 |  | 5.13.3 | 5.13.3 | 97599 | LUMINÁRIA DE EMERGÊNCIA, COM 30 LÂMPADAS LED DE 2 W, SEM REATOR - FORNECIMENTO E INSTALAÇÃO. AF_09/2024 | UN | [5 empty] | 112
[13 empty] | 112 | 112
5 | 13 | 4 |  | 5.13.4 | 5.13.4 | 1131 | PLACA FOTOLUMINESCENTE DE SINALIZAÇÃO DE ROTA DE FUGA (15X30CM) - FORNECIMENTO E INSTALAÇÃO | UN | [5 empty] | 61
[13 empty] | 61 | 61
5 | 13 | 5 |  | 5.13.5 | 5.13.5 | 1133 | ACIONADOR MANUAL DO SISTEMA DE DETECÇÃO E ALARME, ENDEREÇÁVEL TIPO QUEBRE O VIDRO, COM CERTIFICAÇÃO UL E FM; PLACA INDICATIVA DE ACIONADOR MANUAL DO SISTEMA DE ALARME (15CM X 15CM); | UN | [5 empty] | 11
[13 empty] | 11 | 11
5 | 13 | 6 |  | 5.13.6 | 5.13.6 | 1137 | Eletroduto ∅ 3/4" ferro galvanizado para acionador manual para Bomba | M | [5 empty] | 384.13
[13 empty] | 384.13 | 384.13
5 | 13 | 7 |  | 5.13.7 | 5.13.7 | 95795 | CONDULETE DE ALUMÍNIO, TIPO T, PARA ELETRODUTO DE AÇO GALVANIZADO DN 20 MM (3/4''), APARENTE - FORNECIMENTO E INSTALAÇÃO. AF_10/2022 | UN | [5 empty] | 30
[13 empty] | 30 | 30
|  |  |  | 5.14 | 5.14 |  | CABEAMENTO ESTRUTURADO/CFTV/ SONORIZAÇÃO
5 | 14 | 1 |  | 5.14.1 | 5.14.1 | 91864 | ELETRODUTO RÍGIDO ROSCÁVEL, PVC, DN 32 MM (1"), PARA CIRCUITOS TERMINAIS, INSTALADO EM FORRO - FORNECIMENTO E INSTALAÇÃO. AF_03/2023 | M | [5 empty] | 956.4
[13 empty] | 956.4 | 956.4
5 | 14 | 2 |  | 5.14.2 | 5.14.2 | 98297 | CABO ELETRÔNICO CATEGORIA 6, INSTALADO EM EDIFICAÇÃO INSTITUCIONAL - FORNECIMENTO E INSTALAÇÃO. AF_11/2019 | M | [5 empty] | 7238.1
[13 empty] | 7238.1 | 7238.1
5 | 14 | 3 |  | 5.14.3 | 5.14.3 | 98302 | PATCH PANEL 24 PORTAS, CATEGORIA 6 - FORNECIMENTO E INSTALAÇÃO. AF_11/2019 | UN | [5 empty] | 12
[13 empty] | 12 | 12
5 | 14 | 4 |  | 5.14.4 | 5.14.4 | 97891 | CAIXA ENTERRADA ELÉTRICA RETANGULAR, EM ALVENARIA COM BLOCOS DE CONCRETO, FUNDO COM BRITA, DIMENSÕES INTERNAS: 0,4X0,4X0,4 M. AF_12/2020 | UN | [5 empty] | 1
[13 empty] | 1 | 1
5 | 14 | 5 |  | 5.14.5 | 5.14.5 | 04.03.391 | FORNECIMENTO E INSTALAÇÃO DE ELETROCALHA METÁLICA PERFURADA 50 x 50 x 3000MM | M | [5 empty] | 19.9
[13 empty] | 19.9 | 19.9
5 | 14 | 6 |  | 5.14.6 | 5.14.6 | 04.03.286 | RACK FECHADO 44 U'S | UN | [5 empty] | 1
[13 empty] | 1 | 1
5 | 14 | 7 |  | 5.14.7 | 5.14.7 | 04.03.350 | SWITCHER AUTO-GERENCIÁVEL P/ COMUNICACÃO DE DADOS COM 24 PORTAS EM CONECTORES RJ 45, 10/100 KBPS E DUAS PORTAS 10/100/1000 KBPS - PADRÃO RACK 19" | UN | [5 empty] | 4
[13 empty] | 4 | 4
5 | 14 | 8 |  | 5.14.8 | 5.14.8 | 98307 | TOMADA DE REDE RJ45 - FORNECIMENTO E INSTALAÇÃO. AF_11/2019 | UN | [5 empty] | 251
[13 empty] | 251 | 251
5 | 14 | 9 |  | 5.14.9 | 5.14.9 | 98304 | PATCH PANEL 48 PORTAS, CATEGORIA 6 - FORNECIMENTO E INSTALAÇÃO. AF_11/2019 | UN | [5 empty] | 10
[13 empty] | 10 | 10
5 | 14 | 10 |  | 5.14.10 | 5.14.10 | 91941 | CAIXA RETANGULAR 4” X 2” BAIXA (0,30 M DO PISO), PVC, INSTALADA EM PAREDE - FORNECIMENTO E INSTALAÇÃO. AF_03/2023 | UN | [5 empty] | 90
[13 empty] | 90 | 90
5 | 14 | 11 |  | 5.14.11 | 5.14.11 | 91944 | CAIXA RETANGULAR 4" X 4" BAIXA (0,30 M DO PISO), PVC, INSTALADA EM PAREDE - FORNECIMENTO E INSTALAÇÃO. AF_03/2023 | UN | [5 empty] | 79
[13 empty] | 79 | 79
5 | 14 | 12 |  | 5.14.12 | 5.14.12 | 91936 | CAIXA OCTOGONAL 4" X 4", PVC, INSTALADA EM LAJE - FORNECIMENTO E INSTALAÇÃO. AF_03/2023 | UN | [5 empty] | 40
[13 empty] | 40 | 40
5 | 14 | 13 |  | 5.14.13 | 5.14.13 | 04.03.612 | T HORIZONTAL 90° - 100X50MM CHAPA 18 | UN | [5 empty] | 1 | #N/A
[13 empty] | 1 | 1
5 | 14 | 14 |  | 5.14.14 | 5.14.14 | 04.03.613 | TALA PLANA PERFURADA ( EMENEDA ELETROCALHA) - 50 MM | UN | [5 empty] | 192 | #N/A
[13 empty] | 192 | 192
5 | 14 | 15 |  | 5.14.15 | 5.14.15 | 04.03.614 | SWITCH (10/100BASE TX - 10/100/1000BASE FX)MBPS - 24 PORTAS RJ45 + 2 PORTAS SC | UN | [5 empty] | 6 | #N/A
[13 empty] | 6 | 6
5 | 14 | 16 |  | 5.14.16 | 5.14.16 | 04.03.468 | BLOCO CONEXÃO - 110 IDC - 100 PARES | UN | [5 empty] | 1 | #N/A
[13 empty] | 1 | 1
5 | 14 | 17 |  | 5.14.17 | 5.14.17 | 04.03.516 | CONECTOR - RJ45 (CM8V) CAT 6, PARA PATCH PANEL (KEYSTONE) | UN | [5 empty] | 30 | #N/A
[13 empty] | 30 | 30
5 | 14 | 18 |  | 5.14.18 | 5.14.18 | 04.03.604 | SWITCH (10/100)BASETX - 48 PORTAS | UN | [5 empty] | 6 | #N/A
[13 empty] | 6 | 6
5 | 14 | 19 |  | 5.14.19 | 5.14.19 | 04.03.605 | SWITCH (10/100)BASETX - 8 PORTAS | UN | [5 empty] | 1 | #N/A
[13 empty] | 1 | 1
5 | 14 | 20 |  | 5.14.20 | 5.14.20 | 04.03.615 | VOICE PANEL - 30 PORTAS RJ45 | UN | [5 empty] | 1 | #N/A
[13 empty] | 1 | 1
5 | 14 | 21 |  | 5.14.21 | 5.14.21 | 04.03.593 | PATCH CORD GIGALAN CAT.6 U/UTP - 1,5 METROS - VERMELHO | UN | [5 empty] | 372 | #N/A
[13 empty] | 372 | 372
5 | 14 | 22 |  | 5.14.22 | 5.14.22 | 04.03.560 | GUIA DE CABOS ABERTO - 1U | UN | [5 empty] | 10 | #N/A
[13 empty] | 10 | 10
5 | 14 | 23 |  | 5.14.23 | 5.14.23 | 04.03.561 | GUIA DE CABOS ABERTO - 2U | UN | [5 empty] | 3 | #N/A
[13 empty] | 3 | 3
5 | 14 | 24 |  | 5.14.24 | 5.14.24 | 04.03.616 | PLACA CEGA - PLACA 4X2" | UN | [5 empty] | 2 | #N/A
[13 empty] | 2 | 2
5 | 14 | 25 |  | 5.14.25 | 5.14.25 | 04.03.617 | RACK FECHADO ENTERPRISE - 22U X 600MM X 600MM | UN | [5 empty] | 6 | #N/A
[13 empty] | 6 | 6
5 | 14 | 26 |  | 5.14.26 | 5.14.26 | 04.03.532 | DIO - 24 FIBRAS | UN | [5 empty] | 7 | #N/A
[13 empty] | 7 | 7
5 | 14 | 27 |  | 5.14.27 | 5.14.27 | 04.03.500 | CAIXA PARA PISO - TAMPA PARA CAIXA DE PISO | UN | [5 empty] | 37 | #N/A
[13 empty] | 37 | 37
5 | 14 | 28 |  | 5.14.28 | 5.14.28 | 04.03.619 | SUPORTE P/ TOMADA EM CX. DE PISO - TOMADA RJ - 2 MÓDULOS | UN | [5 empty] | 37 | #N/A
[13 empty] | 37 | 37
5 | 14 | 29 |  | 5.14.29 | 5.14.29 | 04.03.340 | CABO OPTICO 24F | UN | [5 empty] | 544.8 | #N/A
[13 empty] | 544.8 | 544.8
5 | 14 | 30 |  | 5.14.30 | 5.14.30 | 04.03.594 | PLACA CEGA - PLACA 4X4" | UN | [5 empty] | 2 | #N/A
[13 empty] | 2 | 2
5 | 14 | 31 |  | 5.14.31 | 5.14.31 | 04.03.449 | 2 MÓDULOS - RJ45 | UN | [5 empty] | 14 | #N/A
[13 empty] | 14 | 14
5 | 14 | 32 |  | 5.14.32 | 5.14.32 | 04.03.620 | SAÍDA HORIZONTAL PARA ELETRODUTO | UN | [5 empty] | 37 | #N/A
[13 empty] | 37 | 37
5 | 14 | 33 |  | 5.14.33 | 5.14.33 | 04.03.524 | COTOVELO RETO - 50X25MM CHAPA 18 | UN | [5 empty] | 6 | #N/A
[13 empty] | 6 | 6
5 | 14 | 34 |  | 5.14.34 | 5.14.34 | 04.03.525 | CRUZETA (X) HORIZONTAL 90º - 50X25MM CHAPA 18 | UN | [5 empty] | 1 | #N/A
[13 empty] | 1 | 1
5 | 14 | 35 |  | 5.14.35 | 5.14.35 | 04.03.547 | ELETROCALHA LISA TIPO C - 100X50MM CHAPA 18 | UN | [5 empty] | 3.5 | #N/A
[13 empty] | 3.5 | 3.5
5 | 14 | 36 |  | 5.14.36 | 5.14.36 | 04.03.548 | ELETROCALHA LISA TIPO C - 50X25MM CHAPA 18 | UN | [5 empty] | 528.5 | #N/A
[13 empty] | 528.5 | 528.5
5 | 14 | 37 |  | 5.14.37 | 5.14.37 | 04.03.621 | SUPORTE VERTICAL P ELETROCALHA 50 X 50 - 70X96MM | UN | [5 empty] | 226 | #N/A
[13 empty] | 226 | 226
5 | 14 | 38 |  | 5.14.38 | 5.14.38 | 04.03.635 | ROTEADOR WI-FI | UN | [5 empty] | 6 | #N/A
[13 empty] | 6 | 6
5 | 14 | 39 |  | 5.14.39 | 5.14.39 | 04.03.508 | CFTV - IP/POE - CÂMERA DE SEGURANÇA TIPO DOME 90° IP66 | UN | [5 empty] | 32 | OK
[13 empty] | 32 | 32
5 | 14 | 40 |  | 5.14.40 | 5.14.40 | 04.03.585 | NVR-POE - 32 CÂMERAS | UN | [5 empty] | 5 | #N/A
[13 empty] | 5 | 5
5 | 14 | 41 |  | 5.14.41 | 5.14.41 | 04.03.650 | PLUGUE - 110 IDC - 4 PARES | UN | [5 empty] | 64 | #N/A
[13 empty] | 64 | 64
5 | 14 | 42 |  | 5.14.42 | 5.14.42 | 04.03.651 | CALHA DE TOMADAS - 10 TOMADAS 2P+T, 10A - 1U | UN | [5 empty] | 1 | #N/A
[13 empty] | 1 | 1
5 | 14 | 43 |  | 5.14.43 | 5.14.43 | 04.03.652 | CALHA DE TOMADAS - 12 TOMADAS 2P+T, 10A - 1U | UN | [5 empty] | 4 | #N/A
[13 empty] | 4 | 4
5 | 14 | 44 |  | 5.14.44 | 5.14.44 | 04.03.653 | CALHA DE TOMADAS - 8 TOMADAS 2P+T, 10A - 1U | UN | [5 empty] | 1 | #N/A
[13 empty] | 1 | 1
5 | 14 | 45 |  | 5.14.45 | 5.14.45 | 04.03.654 | EXTENSÃO ÓTICA MM - 2 FIBRAS - CONETOR ST | UN | [5 empty] | 27 | #N/A
[13 empty] | 27 | 27
5 | 14 | 46 |  | 5.14.46 | 5.14.46 | 04.03.452 | SAÍDA DUPLA PARA ELETRODUTO | UN | [5 empty] | 51 | #N/A
[13 empty] | 51 | 51
5 | 14 | 47 |  | 5.14.47 | 5.14.47 | 04.03.615 | VOICE PANEL - 30 PORTAS RJ45 | UN | [5 empty] | 1 | #N/A
[13 empty] | 1 | 1
5 | 14 | 48 |  | 5.14.48 | 5.14.48 | 04.03.525 | CRUZETA (X) HORIZONTAL 90º - 50X25MM CHAPA 18 | UN | [5 empty] | 1 | OK
[13 empty] | 1 | 1
5 | 14 | 49 |  | 5.14.49 | 5.14.49 | 04.03.736 | CURVA HORIZONTAL 45° - 50X25MM | UN | [5 empty] | 7 | #N/A
[13 empty] | 7 | 7
5 | 14 | 50 |  | 5.14.50 | 5.14.50 | 04.03.530 | CURVA VERTICAL INTERNA 90° 50X25MM CHAPA 18 | UN | [5 empty] | 1 | OK
[13 empty] | 1 | 1
5 | 14 | 51 |  | 5.14.51 | 5.14.51 | 04.03.745 | GOTEJADOR - 50X50MM CHAPA 18 | UN | [5 empty] | 1 | #N/A
[13 empty] | 1 | 1
5 | 14 | 52 |  | 5.14.52 | 5.14.52 | 04.03.548 | ELETROCALHA LISA TIPO C - 50X25MM CHAPA 18 | UN | [5 empty] | 223 | OK
[13 empty] | 223 | 223
5 | 14 | 53 |  | 5.14.53 | 5.14.53 | 04.03.759 | T HORIZONTAL 90° - 50X25MM | UN | [5 empty] | 2 | #N/A
[13 empty] | 2 | 2
5 | 14 | 54 |  | 5.14.54 | 5.14.54 | 04.03.761 | TALA PLANA PERFURADA ( EMENDA ELETROCALHA) - 25 MM | UN | [5 empty] | 180 | #N/A
[13 empty] | 180 | 180
|  |  |  | 5.15 | 5.15 |  | SISTEMA DE PROTEÇÃO CONTRA DESCARGAS ATMOSFÉRICAS - SPDA
5 | 15 | 1 |  | 5.15.1 | 5.15.1 | 96977 | CORDOALHA DE COBRE NU 50 MM², ENTERRADA - FORNECIMENTO E INSTALAÇÃO. AF_08/2023 | M | [5 empty] | 660
[13 empty] | 660 | 660
5 | 15 | 2 |  | 5.15.2 | 5.15.2 | 96973 | CORDOALHA DE COBRE NU 35 MM², NÃO ENTERRADA, COM ISOLADOR - FORNECIMENTO E INSTALAÇÃO. AF_08/2023 | M | [5 empty] | 650
[13 empty] | 650 | 650
5 | 15 | 3 |  | 5.15.3 | 5.15.3 | 96986 | HASTE DE ATERRAMENTO, DIÂMETRO 3/4", COM 3 METROS - FORNECIMENTO E INSTALAÇÃO. AF_08/2023 | UN | [5 empty] | 98
[13 empty] | 98 | 98
5 | 15 | 4 |  | 5.15.4 | 5.15.4 | 104749 | CONECTOR GRAMPO METÁLICO TIPO OLHAL, PARA SPDA, PARA HASTE DE ATERRAMENTO DE 3/4' | UN | [5 empty] | 98
[13 empty] | 98 | 98
5 | 15 | 5 |  | 5.15.5 | 5.15.5 | 104753 | CONECTOR SPLIT-BOLT, PARA SPDA, PARA CABOS ATÉ 50 MM2 - FORNECIMENTO E INSTALAÇÃO. AF_08/2023 | UN | [5 empty] | 188
[13 empty] | 188 | 188
5 | 15 | #REF! |  | #REF! | 5.15.6 | 98111 | CAIXA DE INSPEÇÃO PARA ATERRAMENTO, CIRCULAR, EM POLIETILENO, DIÂMETRO INTERNO = 0,3 M. AF_12/2020 | UN | [5 empty] | 13
[13 empty] | 13 | 13
5 | 15 | #REF! |  | #REF! | 5.15.7 | 104746 | MINI CAPTOR PARA SPDA - FORNECIMENTO E INSTALAÇÃO. AF_08/2023 | UN | [5 empty] | 94
[13 empty] | 94 | 94
5 | 15 | #REF! |  | #REF! | 5.15.8 | 96984 | ELETRODUTO PVC RÍGIDO, DIÂMETRO 40MM, COM 3 METROS, PARA SPDA - FORNECIMENTO E INSTALAÇÃO. AF_08/2023 | UN | [5 empty] | 12
[13 empty] | 12 | 12
5 | 15 | #REF! |  | #REF! | 5.15.9 | 125 | BASE METÁLICA PARA MASTRO Ø 2” PARA SPDA - FORNECIMENTO E INSTALAÇÃO | UN | [5 empty] | 1
[13 empty] | 1 | 1
5 | 15 | #REF! |  | #REF! | 5.15.10 | 126 | CAPTOR TIPO FRANKLIN PARA SPDA 2" - FORNECIMENTO E INSTALAÇÃO | UN | [5 empty] | 1
[13 empty] | 1 | 1
5 | 15 | #REF! |  | #REF! | 5.15.11 | 269 | SOLDA EXOTÉRMICA PARA SPDA - FORNECIMENTO E INSTALAÇÃO. | UN | [5 empty] | 98
[13 empty] | 98 | 98
5 | 15 | #REF! |  | #REF! | 5.15.12 | 325 | CAIXA DE EQUALIZAÇÃO COMPLETA NAS DIMENSÕES 40X40X15CM, COM BARRAMENTO COM 11 TERMINAIS, CONFORME ESPECIFICAÇÃO DE PROJETO - FORNECIMENTO E INSTALAÇÃO. | UN | [5 empty] | 4
[13 empty] | 4 | 4
5 | 15 | #REF! |  | #REF! | 5.15.13 | 195 | RE-BAR/ BARRA GALVANIZADA A FOGO DIAM. 3/8" X 3M - FORNECIMENTO E INSTALAÇÃO | UN | [5 empty] | 180
[13 empty] | 180 | 180
5 | 15 | #REF! |  | #REF! | 5.15.14 | 417 | CONECTOR ATERRINSERT ® COM DISCO EM LATÃO E ROSCA FÊMEA M12 . DISTÂNCIA ENTRE RE-BAR E FACE DA FÔRMA REGULÁVEL ENTRE 25 E 40 MM, REF. TEL 656, FAB. TERMOTECNICA - FORNECIMENTO E INSTALAÇÃO | UN | [5 empty] | 87
[13 empty] | 87 | 87
5 | 15 | #REF! |  | #REF! | 5.15.15 | 418 | CLIP ZINCADO PARA EMENDA DE RE-BAR 3/8" - FORNECIMENTO E INSTALAÇAO | UN | [5 empty] | 180
[13 empty] | 180 | 180
|  |  |  | 5.16 | 5.16 |  | CLIMATIZAÇÃO | [7 empty] | FEITO COM PENDENCIAS
5 | 16 | 1 |  | 5.16.1 | 5.16.1 | 103262 | AR CONDICIONADO SPLIT ON/OFF, PISO TETO, 36.000 BTU/H, CICLO FRIO - FORNECIMENTO E INSTALAÇÃO. AF_11/2021_PE | UN | [5 empty] | 37
[13 empty] | 37 | 37
5 | 16 | 2 |  | 5.16.2 | 5.16.2 | 103266 | AR CONDICIONADO SPLIT ON/OFF, PISO TETO, 60.000 BTU/H, CICLO FRIO - FORNECIMENTO E INSTALAÇÃO. AF_11/2021_PE | UN | [5 empty] | 2
[13 empty] | 2 | 2
5 | 16 | 3 |  | 5.16.3 | 5.16.3 | 103264 | AR CONDICIONADO SPLIT ON/OFF, PISO TETO, 48.000 BTU/H, CICLO FRIO - FORNECIMENTO E INSTALAÇÃO. AF_11/2021_PE | UN | [5 empty] | 11
[13 empty] | 11 | 11
5 | 16 | 4 |  | 5.16.4 | 5.16.4 | 103250 | AR CONDICIONADO SPLIT INVERTER, HI-WALL (PAREDE), 18000 BTU/H, CICLO FRIO - FORNECIMENTO E INSTALAÇÃO. AF_11/2021_PE | UN | [5 empty] | 5
[13 empty] | 5 | 5
5 | 16 | 5 |  | 5.16.5 | 5.16.5 | 103253 | AR CONDICIONADO SPLIT INVERTER, HI-WALL (PAREDE), 24000 BTU/H, CICLO FRIO - FORNECIMENTO E INSTALAÇÃO. AF_11/2021_PE | UN | [5 empty] | 3
[13 empty] | 3 | 3
5 | 16 | 6 |  | 5.16.6 | 5.16.6 | 103247 | AR CONDICIONADO SPLIT INVERTER, HI-WALL (PAREDE), 12000 BTU/H, CICLO FRIO - FORNECIMENTO E INSTALAÇÃO. AF_11/2021_PE | UN | [5 empty] | 1
[13 empty] | 1 | 1
5 | 16 | 7 |  | 5.16.7 | 5.16.7 | 103289 | TUBO EM COBRE FLEXÍVEL, DN 1/4", COM ISOLAMENTO, INSTALADO EM FORRO, PARA RAMAL DE ALIMENTAÇÃO DE AR CONDICIONADO, INCLUSO FIXADOR. AF_11/2021 | M | [5 empty] | 116
[13 empty] | 116 | 116
5 | 16 | 8 |  | 5.16.8 | 5.16.8 | 103290 | TUBO EM COBRE FLEXÍVEL, DN 3/8", COM ISOLAMENTO, INSTALADO EM FORRO, PARA RAMAL DE ALIMENTAÇÃO DE AR CONDICIONADO, INCLUSO FIXADOR. AF_11/2021 | M | [5 empty] | 665
[13 empty] | 665 | 665
5 | 16 | 9 |  | 5.16.9 | 5.16.9 | 103291 | TUBO EM COBRE FLEXÍVEL, DN 1/2", COM ISOLAMENTO, INSTALADO EM FORRO, PARA RAMAL DE ALIMENTAÇÃO DE AR CONDICIONADO, INCLUSO FIXADOR. AF_11/2021 | M | [5 empty] | 116
[13 empty] | 116 | 116
5 | 16 | 10 |  | 5.16.10 | 5.16.10 | 92281 | TUBO EM COBRE RÍGIDO, DN 22 MM, CLASSE E, COM ISOLAMENTO, INSTALADO EM PRUMADA DE HIDRÁULICA PREDIAL - FORNECIMENTO E INSTALAÇÃO. AF_04/2022 | M | [5 empty] | 451
[13 empty] | 451 | 451
5 | 16 | 11 |  | 5.16.11 | 5.16.11 | 92282 | TUBO EM COBRE RÍGIDO, DN 28 MM, CLASSE E, COM ISOLAMENTO, INSTALADO EM PRUMADA DE HIDRÁULICA PREDIAL - FORNECIMENTO E INSTALAÇÃO. AF_04/2022 | M | [5 empty] | 209
[13 empty] | 209 | 209
5 | 16 | 12 |  | 5.16.12 | 5.16.12 | 434 | DUTO EM CHAPA DE AÇO GALVANIZADO Nº. 24, PARA AR CONDICIONADO. FORNECIMENTO, MONTAGEM E INSTALAÇÃO | M | [5 empty] | 1158
[13 empty] | 1158 | 1158
5 | 16 | 13 |  | 5.16.13 | 5.16.13 | 435 | DUTO EM CHAPA DE AÇO GALVANIZADO Nº. 26, PARA AR CONDICIONADO. FORNECIMENTO, MONTAGEM E INSTALAÇÃO | M | [5 empty] | 381
[13 empty] | 381 | 381
5 | 16 | 14 |  | 5.16.14 | 5.16.14 | 1261 | FORNECIMENTO DE AMORTECEDOR DE VIBRAÇÃO (CALÇO) EM BORRACHA/NEOPRENE MEDINDO 100X100X50 | UN | [5 empty] | 200
[13 empty] | 200 | 200
5 | 16 | 15 |  | 5.16.15 | 5.16.15 | 438 | FORNECIMENTO E INSTALAÇÃO DE GRELHA COM ALETAS, REFERENCIA VAT-AG, TROX OU EQUIVALENTE TÉCNICO, 225 x 225 MM | UN | [5 empty] | 73
[13 empty] | 73 | 73
5 | 16 | 16 |  | 5.16.16 | 5.16.16 | 439 | FORNECIMENTO E INSTALAÇÃO DE GRELHA COM ALETAS, REFERENCIA VAT-AG, TROX OU EQUIVALENTE TÉCNICO, 225 x 125 MM | UN | [5 empty] | 7
[13 empty] | 7 | 7
5 | 16 | 17 |  | 5.16.17 | 5.16.17 | 91927 | CABO DE COBRE FLEXÍVEL ISOLADO, 2,5 MM², ANTI-CHAMA 0,6/1,0 KV, PARA CIRCUITOS TERMINAIS - FORNECIMENTO E INSTALAÇÃO. AF_03/2023 | M | [5 empty] | 2060
[13 empty] | 2060 | 2060
5 | 16 | 18 |  | 5.16.18 | 5.16.18 | 91929 | CABO DE COBRE FLEXÍVEL ISOLADO, 4 MM², ANTI-CHAMA 0,6/1,0 KV, PARA CIRCUITOS TERMINAIS - FORNECIMENTO E INSTALAÇÃO. AF_03/2023 | M | [5 empty] | 1045
[13 empty] | 1045 | 1045
5 | 16 | 19 |  | 5.16.19 | 5.16.19 | 440 | FORNECIMENTO E INSTALAÇÃO DE VENEZIANA EM ALUMINIO ANODIZADO, C/ TELA, REFERENCIA AWG, TROX OU EQUIVALENTE TÉCNICO 385 x 330 MM | UN | [5 empty] | 23
[13 empty] | 23 | 23
5 | 16 | 20 |  | 5.16.20 | 5.16.20 | 1528 | FORNECIMENTO E INSTALAÇÃO DE CAIXA DE VENTILAÇÃO COM VENTILADOR TIPO ROTOR SIROCCO E FILTRO CLASSE G4, VAZÃO DE AR 3092 M3/H, PRESSÃO ESTÁTICA 55,0 MMCA, INCLUSIVE SUPORTES, APOIOS E FIXAÇÕES. | UN | [5 empty] | 2
[13 empty] | 2 | 2
5 | 16 | 21 |  | 5.16.21 | 5.16.21 | 1262 | FORNECIMENTO DE AMORTECEDOR DE VIBRAÇÃO (CALÇO) EM BORRACHA/NEOPRENE MEDINDO 50X50X15 | UN | [5 empty] | 36
[13 empty] | 36 | 36
5 | 16 | 22 |  | 5.16.22 | 5.16.22 | 501 | FORNECIMENTO E INSTALAÇÃO DE CAIXA DE VENTILAÇÃO COM VENTILADOR TIPO ROTOR SIROCCO E FILTRO CLASSE G4, VAZÃO DE AR 944 M3/H, PRESSÃO ESTÁTICA 63,0 MMCA, INCLUSIVE SUPORTES, APOIOS E FIXAÇÕES. | UN | [5 empty] | 7
[13 empty] | 7 | 7
5 | 16 | 23 |  | 5.16.23 | 5.16.23 | 1527 | FORNECIMENTO E INSTALAÇÃO DE EQUIPAMENTO EXAUSTOR DE AR, VAZÃO 248m³/h. PED.: 36mmCA, POTÊNCIA 77W, TENSÃO 220V, FREQUÊNCIA:60hz, FASE: 1F+1F. INCLUSIVE SUPORTE E FIXAÇÃO. REF.: MOD.:MAXX 100, FAB.:SICFLUX OU EQUIVALENTE TÉCNICO. | UN | [5 empty] | 1
[13 empty] | 1 | 1
5 | 16 | 24 |  | 5.16.24 | 5.16.24 |  |  | UN | [5 empty] | 15
[13 empty] | 15 | 15
5 | 16 | 25 |  | 5.16.25 | 5.16.25 | 447 | GAS REFRIGERANTE R410 | KG | [5 empty] | 50
[13 empty] | 50 | 50
5 | 16 | 26 |  | 5.16.26 | 5.16.26 | 448 | GAS REFRIGERANTE R-141B | KG | [5 empty] | 50
[13 empty] | 50 | 50
|  |  |  | 6 | 6 |  | PRÉDIO DE REFEITÓRIO
|  |  |  | 6.1 | 6.1 |  | INFRAESTRUTURA
6 | 1 | 1 |  | 6.1.1 | 6.1.1 | 99059 | LOCACAO CONVENCIONAL DE OBRA, UTILIZANDO GABARITO DE TÁBUAS CORRIDAS PONTALETADAS A CADA 2,00M - 2 UTILIZAÇÕES. AF_10/2018 | M | [5 empty] | 108.3
[13 empty] | 108.3 | 108.3
6 | 1 | 2 |  | 6.1.2 | 6.1.2 | 96521 | ESCAVAÇÃO MECANIZADA PARA BLOCO DE COROAMENTO OU SAPATA COM RETROESCAVADEIRA (INCLUINDO ESCAVAÇÃO PARA COLOCAÇÃO DE FÔRMAS). AF_01/2024 | m³ | [5 empty] | 137.6
[7 empty] | SAPATA | [5 empty] | 137.6 | 137.6
6 | 1 | 3 |  | 6.1.3 | 6.1.3 | 96525 | ESCAVAÇÃO MECANIZADA PARA VIGA BALDRAME OU SAPATA CORRIDA COM MINI-ESCAVADEIRA (INCLUINDO ESCAVAÇÃO PARA COLOCAÇÃO DE FÔRMAS). AF_01/2024 | m³ | [5 empty] | 37.96
[7 empty] | VIGA BALDRAME | [5 empty] | 37.96 | 37.96
6 | 1 | 4 |  | 6.1.4 | 6.1.4 | 96619 | LASTRO DE CONCRETO MAGRO, APLICADO EM BLOCOS DE COROAMENTO OU SAPATAS, ESPESSURA DE 5 CM. AF_01/2024 | m² | [5 empty] | 194.78
[13 empty] | 194.78 | 194.78
[5 empty] | 6.1.5 | 96557 | CONCRETAGEM DE BLOCO DE COROAMENTO OU VIGA BALDRAME, FCK 30 MPA, COM USO DE BOMBA - LANÇAMENTO, ADENSAMENTO E ACABAMENTO. AF_01/2024 | m³ | [5 empty] | 14.7
[7 empty] | VIGAS BALDRAME | [5 empty] | 14.7 | 14.7
[5 empty] | 6.1.6 | 96535 | FABRICAÇÃO, MONTAGEM E DESMONTAGEM DE FÔRMA PARA SAPATA, EM MADEIRA SERRADA, E=25 MM, 4 UTILIZAÇÕES. AF_01/2024 | m² | [5 empty] | 40.53
[13 empty] | 40.53 | 40.53
[5 empty] | 6.1.7 | 96536 | FABRICAÇÃO, MONTAGEM E DESMONTAGEM DE FÔRMA PARA VIGA BALDRAME, EM MADEIRA SERRADA, E=25 MM, 4 UTILIZAÇÕES. AF_01/2024 | m² | [5 empty] | 190.7
6 | 1 | 5 |  | 6.1.5 | [8 empty] | 190.7 | 190.7
[5 empty] | 6.1.8 | 92439 | MONTAGEM E DESMONTAGEM DE FÔRMA DE PILARES RETANGULARES E ESTRUTURAS SIMILARES, PÉ-DIREITO SIMPLES, EM CHAPA DE MADEIRA COMPENSADA PLASTIFICADA, 14 UTILIZAÇÕES. AF_09/2020 | m² | [5 empty] | 47.35
[13 empty] | 47.35 | 47.35
[5 empty] | 6.1.9 | 104916 | ARMAÇÃO DE SAPATA ISOLADA, VIGA BALDRAME E SAPATA CORRIDA UTILIZANDO AÇO CA-60 DE 5 MM - MONTAGEM. AF_01/2024 | KG | [5 empty] | 209.7
[7 empty] | VIGA BALDRAME | [5 empty] | 209.7 | 209.7
[5 empty] | 6.1.10 | 104917 | ARMAÇÃO DE SAPATA ISOLADA, VIGA BALDRAME E SAPATA CORRIDA UTILIZANDO AÇO CA-50 DE 6,3 MM - MONTAGEM. AF_01/2024 | KG | [5 empty] | 46.4
6 | 1 | 6 |  | 6.1.6 |  |  | VIGA BALDRAME | [5 empty] | 46.4 | 46.4
[5 empty] | 6.1.11 | 104921 | ARMAÇÃO DE BLOCO, SAPATA ISOLADA, VIGA BALDRAME E SAPATA CORRIDA UTILIZANDO AÇO CA-50 DE 16 MM - MONTAGEM. AF_01/2024 | KG | [5 empty] | 30.2
[7 empty] | VIGA BALDRAME | [5 empty] | 30.2 | 30.2
[5 empty] | 6.1.12 | 104919 | ARMAÇÃO DE SAPATA ISOLADA, VIGA BALDRAME E SAPATA CORRIDA UTILIZANDO AÇO CA-50 DE 10 MM - MONTAGEM. AF_01/2024 | KG | [5 empty] | 307.2
[7 empty] | SAPATA | [5 empty] | 58.8 | 58.8
[7 empty] | VIGAS BALDRAME | [5 empty] | 248.4 | 248.4
6 | 1 | 7 |  | 6.1.7 | 6.1.13 | 104920 | ARMAÇÃO DE BLOCO, SAPATA ISOLADA, VIGA BALDRAME E SAPATA CORRIDA UTILIZANDO AÇO CA-50 DE 12,5 MM - MONTAGEM. AF_01/2024 | KG | [5 empty] | 147.4
[7 empty] | VIGAS BALDRAME | [5 empty] | 147.4 | 147.4
[5 empty] | 6.1.14 | 92759 | ARMAÇÃO DE PILAR OU VIGA DE ESTRUTURA CONVENCIONAL DE CONCRETO ARMADO UTILIZANDO AÇO CA-60 DE 5,0 MM - MONTAGEM. AF_06/2022 | KG | [5 empty] | 90.4
[13 empty] | 90.4 | 90.4
[5 empty] | 6.1.15 | 92762 | ARMAÇÃO DE PILAR OU VIGA DE ESTRUTURA CONVENCIONAL DE CONCRETO ARMADO UTILIZANDO AÇO CA-50 DE 10,0 MM - MONTAGEM. AF_06/2022 | KG | [5 empty] | 197.9
[13 empty] | 197.9 | 197.9
6 | 1 | 8 |  | 6.1.8 | 6.1.16 | 92763 | ARMAÇÃO DE PILAR OU VIGA DE ESTRUTURA CONVENCIONAL DE CONCRETO ARMADO UTILIZANDO AÇO CA-50 DE 12,5 MM - MONTAGEM. AF_06/2022 | KG | [5 empty] | 194.6
[13 empty] | 194.6 | 194.6
6 | 1 | 9 |  | 6.1.9 | 6.1.17 | 92764 | ARMAÇÃO DE PILAR OU VIGA DE ESTRUTURA CONVENCIONAL DE CONCRETO ARMADO UTILIZANDO AÇO CA-50 DE 16,0 MM - MONTAGEM. AF_06/2022 | KG | [5 empty] | 89.2
[13 empty] | 89.2 | 89.2
6 | 1 | #REF! |  | #REF! | 6.1.18 | 104918 | ARMAÇÃO DE SAPATA ISOLADA, VIGA BALDRAME E SAPATA CORRIDA UTILIZANDO AÇO CA-50 DE 8 MM - MONTAGEM. AF_01/2024 | KG | [5 empty] | 693.1
[7 empty] | SAPATA | [5 empty] | 437.4 | 437.4
6 | 1 | #REF! |  | #REF! |  |  | VIGAS BALDRAME | [5 empty] | 255.7 | 255.7
[5 empty] | 6.1.19 | 93382 | REATERRO MANUAL DE VALAS, COM COMPACTADOR DE SOLOS DE PERCUSSÃO. AF_08/2023 | m³ | [5 empty] | 145.07
6 | 1 | #REF! |  | #REF! |  |  | ESCAVAÇÃO | [5 empty] | 175.56 | 175.56
[7 empty] | CONCRETAGEM |  | -1 |  |  |  | 30.49 | -30.49
[5 empty] | 6.1.20 | 96558 | CONCRETAGEM DE SAPATA, FCK 30 MPA, COM USO DE BOMBA - LANÇAMENTO, ADENSAMENTO E ACABAMENTO. AF_01/2024 | M² | [5 empty] | 15.79
6 | 1 | #REF! |  | #REF! | [8 empty] | 15.79 | 15.79
[5 empty] | 6.1.21 | 604 | CONCRETAGEM DE PILARES, VIGAS E LAJES (PRE MOLDADAS OU MACIÇA) FCK = 30 MPA, COM USO DE BOMBA EM EDIFICAÇÃO - LANÇAMENTO, ADENSAMENTO E ACABAMENTO. | M² | [5 empty] | 2.94
6 | 1 | #REF! |  | #REF! |  |  | PILARES | [5 empty] | 2.94 | 2.94
[5 empty] | 6.1.22 | 101166 | ALVENARIA DE EMBASAMENTO COM BLOCO ESTRUTURAL DE CERÂMICA, DE 14X19X29CM E ARGAMASSA DE ASSENTAMENTO COM PREPARO EM BETONEIRA. AF_05/2020 | M³ | [5 empty] | 19.69
[13 empty] | 19.69 | 19.69
|  |  |  | 6.2 | 6.2 |  | SUPERESTRUTURA
6 | 2 | 1 |  | 6.2.1 | 6.2.1 | 92759 | ARMAÇÃO DE PILAR OU VIGA DE ESTRUTURA CONVENCIONAL DE CONCRETO ARMADO UTILIZANDO AÇO CA-60 DE 5,0 MM - MONTAGEM. AF_06/2022 | KG | [5 empty] | 507.3
[7 empty] | PILARES | [5 empty] | 187.3 | 187.3
[7 empty] | VIGAS | [5 empty] | 320 | 320
6 | 2 | 2 |  | 6.2.2 | 6.2.2 | 104110 | ARMAÇÃO DE PILAR OU VIGA DE ESTRUTURA DE CONCRETO ARMADO EMBUTIDA EM ALVENARIA DE VEDAÇÃO UTILIZANDO AÇO CA-50 DE 6,3 MM - MONTAGEM. AF_06/2022 | KG | [5 empty] | 138.1
[7 empty] | VIGAS | [5 empty] | 138.1 | 138.1
6 | 2 | 3 |  | 6.2.3 | 6.2.3 | 92761 | ARMAÇÃO DE PILAR OU VIGA DE ESTRUTURA CONVENCIONAL DE CONCRETO ARMADO UTILIZANDO AÇO CA-50 DE 8,0 MM - MONTAGEM. AF_06/2022 | KG | [5 empty] | 115.9
[7 empty] | VIGAS | [5 empty] | 115.9 | 115.9
6 | 2 | 4 |  | 6.2.4 | 6.2.4 | 92762 | ARMAÇÃO DE PILAR OU VIGA DE ESTRUTURA CONVENCIONAL DE CONCRETO ARMADO UTILIZANDO AÇO CA-50 DE 10,0 MM - MONTAGEM. AF_06/2022 | KG | [5 empty] | 785.5
[7 empty] | PILARES | [5 empty] | 326.2 | 326.2
[7 empty] | VIGAS | [5 empty] | 459.3 | 459.3
6 | 2 | 5 |  | 6.2.5 | 6.2.5 | 92763 | ARMAÇÃO DE PILAR OU VIGA DE ESTRUTURA CONVENCIONAL DE CONCRETO ARMADO UTILIZANDO AÇO CA-50 DE 12,5 MM - MONTAGEM. AF_06/2022 | KG | [5 empty] | 1160.4
[7 empty] | PILARES | [5 empty] | 458.5 | 458.5
[7 empty] | VIGAS | [5 empty] | 701.9 | 701.9
6 | 2 | 6 |  | 6.2.6 | 6.2.6 | 92764 | ARMAÇÃO DE PILAR OU VIGA DE ESTRUTURA CONVENCIONAL DE CONCRETO ARMADO UTILIZANDO AÇO CA-50 DE 16,0 MM - MONTAGEM. AF_06/2022 | KG | [5 empty] | 348.8
[7 empty] | PILARES | [5 empty] | 202.8 | 202.8
[7 empty] | VIGAS | [5 empty] | 146 | 146
6 | 2 | #REF! |  | #REF! | 6.2.7 | 92770 | ARMAÇÃO DE LAJE DE ESTRUTURA CONVENCIONAL DE CONCRETO ARMADO UTILIZANDO AÇO CA-50 DE 8,0 MM - MONTAGEM. AF_06/2022 | KG | [5 empty] | 45.3
[13 empty] | 45.3 | 45.3
6 | 2 | #REF! |  | #REF! | 6.2.8 | 92768 | ARMAÇÃO DE LAJE DE ESTRUTURA CONVENCIONAL DE CONCRETO ARMADO UTILIZANDO AÇO CA-60 DE 5,0 MM - MONTAGEM. AF_06/2022 | KG | [5 empty] | 118.6
[13 empty] | 118.6 | 118.6
6 | 2 | #REF! |  | #REF! | 6.2.9 | 92431 | MONTAGEM E DESMONTAGEM DE FÔRMA DE PILARES RETANGULARES E ESTRUTURAS SIMILARES, PÉ-DIREITO SIMPLES, EM CHAPA DE MADEIRA COMPENSADA PLASTIFICADA, 10 UTILIZAÇÕES. AF_09/2020 | M² | [5 empty] | 146.73
[7 empty] | PILARES | [5 empty] | 146.73 | 146.73
6 | 2 | #REF! |  | #REF! | 6.2.10 | 92468 | MONTAGEM E DESMONTAGEM DE FÔRMA DE VIGA, ESCORAMENTO METÁLICO, PÉ-DIREITO SIMPLES, EM CHAPA DE MADEIRA PLASTIFICADA, 10 UTILIZAÇÕES. AF_09/2020 | M² | [5 empty] | 282.86
[7 empty] | VIGAS | [5 empty] | 282.86 | 282.86
6 | 2 | #REF! |  | #REF! | 6.2.11 | 97090 | ARMAÇÃO PARA EXECUÇÃO DE RADIER, PISO DE CONCRETO OU LAJE SOBRE SOLO, COM USO DE TELA Q-138. AF_09/2021 | KG | [5 empty] | 369.92
[13 empty] | 369.92 | 369.92
6 | 2 | #REF! |  | #REF! | 6.2.12 | 604 | CONCRETAGEM DE PILARES, VIGAS E LAJES (PRE MOLDADAS OU MACIÇA) FCK = 30 MPA, COM USO DE BOMBA EM EDIFICAÇÃO - LANÇAMENTO, ADENSAMENTO E ACABAMENTO. | M³ | [5 empty] | 54.83
[7 empty] | LAJE | [5 empty] | 22.72 | 22.72
[7 empty] | VIGAS | [5 empty] | 24.16 | 24.16
[7 empty] | PILARES | [5 empty] | 7.95 | 7.95
|  |  |  | 6.3 | 6.3 |  | VEDAÇÕES
6 | 3 | 1 |  | 6.3.1 | 6.3.1 | 103330 | ALVENARIA DE VEDAÇÃO DE BLOCOS CERÂMICOS FURADOS NA HORIZONTAL DE 11,5X19X19 CM (ESPESSURA 11,5 CM) E ARGAMASSA DE ASSENTAMENTO COM PREPARO EM BETONEIRA. AF_12/2021 | m² | [5 empty] | 636.65
[7 empty] | DEPÓSITO UTENSILIOS |  |  | 14.41 |  | 2.6 |  | 37.47
[7 empty] | DEPÓSITO UTENSILIOS - VÃO |  | -1 |  |  |  | 5.193 | -5.19
[7 empty] | LAVAGEM PRATOS |  |  | 6.87 |  | 2.6 |  | 17.86
[7 empty] | LAVAGEM PRATOS - VÃO |  | -1 |  |  |  | 4.11 | -4.11
[7 empty] | COZINHA |  |  | 21.45 |  | 3.76 |  | 80.65
[7 empty] | COZINHA - VÃO |  | -1 |  |  |  | 18.2544 | -18.25
[7 empty] | DESPENSA FRIA |  |  | 10.81 |  | 3.76 |  | 40.65
[7 empty] | DESPENSA FRIA - VÃO |  | -1 |  |  |  | 5.31 | -5.31
[7 empty] | DESPENSA SECA |  |  | 14.92 |  | 3.76 |  | 56.1
[7 empty] | DESPENSA SECA - VÃO |  | -1 |  |  |  | 4.8204 | -4.82
[7 empty] | GREMIO |  |  | 13.62 |  | 3.76 |  | 51.21
[7 empty] | GREMIO - VÃO |  | -1 |  |  |  | 5.1126 | -5.11
[7 empty] | WC COZINHA FEM E MASC |  |  | 9.6 |  | 2.6 |  | 24.96
[7 empty] | WC COZINHA FEM E MASC - VÃO |  | -1 |  |  |  | 4.9668 | -4.97
[7 empty] | LAVAGEM PANELAS/CIRCULAÇÃO |  |  | 10.99 |  | 2.6 |  | 28.57
[7 empty] | LAVAGEM PANELAS/CIRCULAÇÃO - VÃO |  | -1 |  |  |  | 0 | 0
[7 empty] | CIRCULAÇÃO/DML |  |  | 11.85 |  | 3.76 |  | 44.56
[7 empty] | CIRCULAÇÃO/DML - VÃO |  | -1 |  |  |  | 7.98 | -7.98
[7 empty] | DESPENSA HORTIFRUTTI |  |  | 12.23 |  | 3.76 |  | 45.98
[7 empty] | DESPENSA HORTIFRUTTI - VÃO |  | -1 |  |  |  | 2.0424 | -2.04
[7 empty] | DEPOSITO/ MANUT DE MOBILIARIO |  |  | 11.88 |  | 3.76 |  | 44.67
[7 empty] | DEPOSITO/ MANUT DE MOBILIARIO - VÃO |  | -1 |  |  |  | 7.518 | -7.52
[7 empty] | VEST FUNC FEM / VEST FUNC MASC |  |  | 26.85 |  | 2.6 |  | 69.81
[7 empty] | VEST FUNC FEM / VEST FUNC MASC - VÃO |  | -1 |  |  |  | 7.6134 | -7.61
[7 empty] | CARGA E DESCARGA |  |  | 1.3 |  | 4.7 |  | 6.11
[7 empty] | CARGA E DESCARGA - VÃO |  | -1 |  |  |  | 0 | 0
[7 empty] | LIXEIRA |  |  | 10.7 |  | 4.7 |  | 50.29
[7 empty] | LIXEIRA - VÃO |  | -1 |  |  |  | 7.56 | -7.56
[7 empty] | PLATIBANDA BAIXA |  |  | 29.48 |  | 0.28 |  | 8.25
[7 empty] | PLATIBANDA MEDIA |  |  | 46.21 |  | 0.7 |  | 32.35
[7 empty] | PLATIBANDA ALTA |  |  | 82.58 |  | 0.94 |  | 77.63
6 | 3 | #REF! |  | #REF! | 6.3.2 | 102253 | DIVISORIA SANITÁRIA, TIPO CABINE, EM GRANITO CINZA POLIDO, ESP = 3CM, ASSENTADO COM ARGAMASSA COLANTE AC III-E, EXCLUSIVE FERRAGENS. AF_01/2021 | m² | [5 empty] | 12.76
[10 empty] | 1.32 |  | 1.8 | 5 | 11.88
[10 empty] | 0.49 |  | 1.8 | 1 | 0.88
6 | 3 | #REF! |  | #REF! | 6.3.3 | 105022 | VERGA PRÉ-MOLDADA COM ATÉ 1,5 M DE VÃO, ESPESSURA DE *10* CM. AF_03/2024 | M | [5 empty] | 21.34
[7 empty] | P11 |  |  | 1.6 |  |  | 3 | 4.8
[7 empty] | P12 |  |  | 1.44 |  |  | 9 | 12.96
[7 empty] | J04 |  |  | 1.79 |  |  | 1 | 1.79
[7 empty] | J05 |  |  | 1.79 |  |  | 1 | 1.79
6 | 3 | #REF! |  | #REF! | 6.3.4 | 105026 | VERGA MOLDADA IN LOCO COM UTILIZAÇÃO DE BLOCOS CANALETA, ESPESSURA DE *10* CM. AF_03/2024 | M | [5 empty] | 44.62
[7 empty] | P7 |  |  | 2.1 |  |  | 1 | 2.1
[7 empty] | P10 |  |  | 2.1 |  |  | 1 | 2.1
[7 empty] | J08 |  |  | 2.42 |  |  | 1 | 2.42
[7 empty] | J10 |  |  | 2.42 |  |  | 1 | 2.42
[7 empty] | J14 |  |  | 4.31 |  |  | 1 | 4.31
[7 empty] | J16 |  |  | 4.94 |  |  | 1 | 4.94
[7 empty] | J19 |  |  | 3.65 |  |  | 2 | 7.3
[7 empty] | J21 |  |  | 3.05 |  |  | 3 | 9.15
[7 empty] | J24 |  |  | 4.94 |  |  | 1 | 4.94
[7 empty] | J25 |  |  | 4.94 |  |  | 1 | 4.94
6 | 3 | #REF! |  | #REF! | 6.3.5 | 105028 | CONTRAVERGA PRÉ-MOLDADA, ESPESSURA DE *10* CM. AF_03/2024 | M | [5 empty] | 3.58
[7 empty] | J04 |  |  | 1.79 |  |  | 1 | 1.79
[7 empty] | J05 |  |  | 1.79 |  |  | 1 | 1.79
6 | 3 | #REF! |  | #REF! | 6.3.6 | 105027 | CONTRAVERGA PRÉ-MOLDADA, ESPESSURA DE *15* CM. AF_03/2024 | M | [5 empty] | 40.42
[7 empty] | J08 |  |  | 2.42 |  |  | 1 | 2.42
[7 empty] | J10 |  |  | 2.42 |  |  | 1 | 2.42
[7 empty] | J14 |  |  | 4.31 |  |  | 1 | 4.31
[7 empty] | J16 |  |  | 4.94 |  |  | 1 | 4.94
[7 empty] | J19 |  |  | 3.65 |  |  | 2 | 7.3
[7 empty] | J21 |  |  | 3.05 |  |  | 3 | 9.15
[7 empty] | J24 |  |  | 4.94 |  |  | 1 | 4.94
[7 empty] | J25 |  |  | 4.94 |  |  | 1 | 4.94
|  |  |  | 6.4 | 6.4 |  | COBERTA
6 | 4 | 1 |  | 6.4.1 | 6.4.1 | 94227 | CALHA EM CHAPA DE AÇO GALVANIZADO NÚMERO 24, DESENVOLVIMENTO DE 33 CM, INCLUSO TRANSPORTE VERTICAL. AF_07/2019 | M | [5 empty] | 49.78
[10 empty] | 49.78 |  |  |  | 49.78
6 | 4 | 2 |  | 6.4.2 | 6.4.2 | 71623 | CHAPIM DE CONCRETO APARENTE COM ACABAMENTO DESEMPENADO, FORMA DE COMPENSADO PLASTIFICADO (MADEIRIT) DE 14 X 10 CM, FUNDIDO NO LOCAL. | M | [5 empty] | 100.31
[10 empty] | 100.31 |  |  |  | 100.31
6 | 4 | 3 |  | 6.4.3 | 6.4.3 | 2236 | CUMEEIRA ONDULADA DE ALUMÍNIO - FORNECIMENTO E INSTALAÇÃO | M | [5 empty] | 25.31
[10 empty] | 25.31 |  |  |  | 25.31
6 | 4 | 4 |  | 6.4.4 | 6.4.4 | 92580 | TRAMA DE AÇO COMPOSTA POR TERÇAS PARA TELHADOS DE ATÉ 2 ÁGUAS PARA TELHA ONDULADA DE FIBROCIMENTO, METÁLICA, PLÁSTICA OU TERMOACÚSTICA, INCLUSO TRANSPORTE VERTICAL. AF_07/2019 | m² | [5 empty] | 239.94
[10 empty] | 239.94 |  |  |  | 239.94
6 | 4 | 5 |  | 6.4.5 | 6.4.5 | 94213 | TELHAMENTO COM TELHA DE AÇO/ALUMÍNIO E = 0,5 MM, COM ATÉ 2 ÁGUAS, INCLUSO IÇAMENTO. AF_07/2019 | M² | [5 empty] | 239.94
[10 empty] | 239.94 |  |  |  | 239.94
6 | 4 | 6 |  | 6.4.6 | 6.4.6 | 100327 | RUFO EXTERNO/INTERNO EM CHAPA DE AÇO GALVANIZADO NÚMERO 26, CORTE DE 33 CM, INCLUSO IÇAMENTO. AF_07/2019 | M | [5 empty] | 19.28
[10 empty] | 9.64 |  |  | 2 | 19.28
6 | 5 |  |  | 6.5 | 6.5 |  | IMPERMEABILIZAÇÃO
6 | 5 | 1 |  | 6.5.1 | 6.5.1 | 98562 | IMPERMEABILIZAÇÃO DE SUPERFÍCIE COM ARGAMASSA DE CIMENTO E AREIA, COM ADITIVO IMPERMEABILIZANTE, E = 1,5CM. AF_09/2023 | M² | [5 empty] | 912.18
[7 empty] | LAJE | [5 empty] | 608 | 608
[7 empty] | DEPOSITO UTENSILIOS | [5 empty] | 8.53 | 8.53
[7 empty] | LAVAGEM PRATOS | [5 empty] | 14.59 | 14.59
[7 empty] | COZINHA | [5 empty] | 59.37 | 59.37
[7 empty] | DESPENSA FRIA | [5 empty] | 13.14 | 13.14
[7 empty] | DESPENSA SECA | [5 empty] | 24.54 | 24.54
[7 empty] | GREMIO | [5 empty] | 21.15 | 21.15
[7 empty] | WC COZINHA FEM E MASC | [5 empty] | 4.34 | 4.34
[7 empty] | LAVAGEM PANELAS/CIRCULAÇÃO | [5 empty] | 7.99 | 7.99
[7 empty] | CIRCULAÇÃO/DML | [5 empty] | 11.31 | 11.31
[7 empty] | DESPENSA HORTIFRUTTI | [5 empty] | 13.77 | 13.77
[7 empty] | DEPOSITO /MANUNT MOBILIARIO | [5 empty] | 30.5 | 30.5
[7 empty] | VEST FUNC FEM / VEST FUNC MASC | [5 empty] | 39.95 | 39.95
[7 empty] | CARGA E DESCARGA | [5 empty] | 50.95 | 50.95
[7 empty] | LIXEIRA | [5 empty] | 4.05 | 4.05
6 | 5 | 2 |  | 6.5.2 | 6.5.2 | 1294 | IMPERMEABILIZAÇÃO DE SUPERFÍCIE COM MANTA ASFÁLTICA, UMA CAMADA, INCLUSIVE APLICAÇÃO DE PRIMER ASFÁLTICO | m² | [5 empty] | 1072.99
[7 empty] | LAJE | [5 empty] | 608 | 608
[7 empty] | DEPOSITO UTENSILIOS | [5 empty] | 8.53 | 8.53
[7 empty] | LAVAGEM PRATOS | [5 empty] | 14.59 | 14.59
[7 empty] | COZINHA | [5 empty] | 59.37 | 59.37
[7 empty] | DESPENSA FRIA | [5 empty] | 13.14 | 13.14
[7 empty] | DESPENSA SECA | [5 empty] | 24.54 | 24.54
[7 empty] | GREMIO | [5 empty] | 21.15 | 21.15
[7 empty] | WC COZINHA FEM E MASC | [5 empty] | 4.34 | 4.34
[7 empty] | LAVAGEM PANELAS/CIRCULAÇÃO | [5 empty] | 7.99 | 7.99
[7 empty] | CIRCULAÇÃO/DML | [5 empty] | 11.31 | 11.31
[7 empty] | DESPENSA HORTIFRUTTI | [5 empty] | 13.77 | 13.77
[7 empty] | DEPOSITO /MANUNT MOBILIARIO | [5 empty] | 30.5 | 30.5
[7 empty] | VEST FUNC FEM / VEST FUNC MASC | [5 empty] | 39.95 | 39.95
[7 empty] | CARGA E DESCARGA | [5 empty] | 50.95 | 50.95
[7 empty] | LIXEIRA | [5 empty] | 4.05 | 4.05
[7 empty] | DEPOSITO UTENSILIOS - PAREDE |  |  | 12.27 |  | 0.4 |  | 4.91
[7 empty] | DEPOSITO UTENSILIOS - PAREDE - VÃO |  | -1 |  |  | 0.4 | 0.9 | -0.36
[7 empty] | LAVAGEM PRATOS - PAREDE |  |  | 11.93 |  | 0.4 |  | 4.77
[7 empty] | LAVAGEM PRATOS - PAREDE - VÃO |  | -1 |  |  | 0.4 | 0 | 0
[7 empty] | COZINHA - PAREDE |  |  | 32.69 |  | 0.4 |  | 13.08
[7 empty] | COZINHA - PAREDE - VÃO |  | -1 |  |  | 0.4 | 1 | -0.4
[7 empty] | DESPENSA FRIA - PAREDE |  |  | 14.61 |  | 0.4 |  | 5.84
[7 empty] | DESPENSA FRIA - PAREDE - VÃO |  | -1 |  |  | 0.4 | 1 | -0.4
[7 empty] | DESPENSA SECA - PAREDE |  |  | 19.84 |  | 0.4 |  | 7.94
[7 empty] | DESPENSA SECA - PAREDE - VÃO |  | -1 |  |  | 0.4 | 0.9 | -0.36
[7 empty] | GREMIO - PAREDE |  |  | 18.54 |  | 0.4 |  | 7.42
[7 empty] | GREMIO - PAREDE - VÃO |  | -1 |  |  | 0.4 | 1.6 | -0.64
[7 empty] | WC COZINHA FEM E MASC - PAREDE |  |  | 11.8 |  | 0.4 |  | 4.72
[7 empty] | WC COZINHA FEM E MASC - PAREDE - VÃO |  | -1 |  |  | 0.4 | 1.8 | -0.72
[7 empty] | LAVAGEM PANELAS / CIRCULAÇÃO - PAREDE |  |  | 9.7 |  | 0.4 |  | 3.88
[7 empty] | LAVAGEM PANELAS / CIRCULAÇÃO - PAREDE - VÃO |  | -1 |  |  | 0.4 | 0.9 | -0.36
[7 empty] | CIRCULAÇÃO / DML - PAREDE |  |  | 21.58 |  | 0.4 |  | 8.63
[7 empty] | CIRCULAÇÃO / DML - PAREDE - VÃO |  | -1 |  |  | 0.4 | 4.8 | -1.92
[7 empty] | DESPENSA HORTIFRUTTI - PAREDE |  |  | 15.26 |  | 0.4 |  | 6.1
[7 empty] | DESPENSA HORTIFRUTTI - PAREDE - VÃO |  | -1 |  |  | 0.4 | 0.9 | -0.36
[7 empty] | DEPOSITO / MANUNT MOBILIARIO - PAREDE |  |  | 23.16 |  | 0.4 |  | 9.26
[7 empty] | DEPOSITO / MANUNT MOBILIARIO - PAREDE - VÃO |  | -1 |  |  | 0.4 | 1.6 | -0.64
[7 empty] | VEST FUNC FEM / VEST FUNC MASC - PAREDE |  |  | 38.5 |  | 0.4 |  | 15.4
[7 empty] | VEST FUNC FEM / VEST FUNC MASC - PAREDE - VÃO |  | -1 |  |  | 0.4 | 1.8 | -0.72
[7 empty] | CARGA E DESCARGA - PAREDE |  |  | 25.6 |  | 0.4 |  | 10.24
[7 empty] | CARGA E DESCARGA - PAREDE - VÃO |  | -1 |  |  | 0.4 | 1 | -0.4
[7 empty] | LIXEIRO- PAREDE |  |  | 10.1 |  | 0.4 |  | 4.04
[7 empty] | LIXEIRO- PAREDE - VÃO |  | -1 |  |  | 0.4 | 3.6 | -1.44
[7 empty] | PLATIBANDA BAIXA - PAREDE |  |  | 29.48 |  | 0.4 |  | 11.79
[7 empty] | PLATIBANDA ALTA - PAREDE |  |  | 46.21 |  | 0.4 |  | 18.48
[7 empty] | PLATIBANDA ALTA - PAREDE |  |  | 82.58 |  | 0.4 |  | 33.03
6 | 5 | 3 |  | 6.5.3 | 6.5.3 | 98563 | PROTEÇÃO MECÂNICA DE SUPERFÍCIE HORIZONTAL COM ARGAMASSA DE CIMENTO E AREIA, TRAÇO 1:3, E=2CM. AF_09/2023 | m² | [5 empty] | 608
[7 empty] | LAJE | [5 empty] | 608 | 608
6 | 5 | 4 |  | 6.5.4 | 6.5.4 | 98557 | IMPERMEABILIZAÇÃO DE SUPERFÍCIE COM EMULSÃO ASFÁLTICA, 2 DEMÃOS. AF_09/2023 | m² | [5 empty] | 337.1
[13 empty] | 190.7 | 190.7
[13 empty] | 146.4 | 146.4
6 | 6 |  |  | 6.6 | 6.6 |  | PISOS
6 | 6 | 1 |  | 6.6.1 | 6.6.1 | 97084 | COMPACTAÇÃO MECÂNICA DE SOLO PARA EXECUÇÃO DE RADIER, PISO DE CONCRETO OU LAJE SOBRE SOLO, COM COMPACTADOR DE SOLOS TIPO PLACA VIBRATÓRIA. AF_09/2021 | m² | [5 empty] | 597.2
[7 empty] | REFEITÓRIO | [5 empty] | 293.02 | 293.02
[7 empty] | DEPOSITO UTENSILIOS | [5 empty] | 8.53 | 8.53
[7 empty] | LAVAGEM PRATOS | [5 empty] | 14.59 | 14.59
[7 empty] | COZINHA | [5 empty] | 59.37 | 59.37
[7 empty] | DESPENSA FRIA | [5 empty] | 13.14 | 13.14
[7 empty] | DESPENSA SECA | [5 empty] | 24.54 | 24.54
[7 empty] | GREMIO | [5 empty] | 21.15 | 21.15
[7 empty] | WC COZINHA FEM E MASC | [5 empty] | 4.34 | 4.34
[7 empty] | LAVAGEM PANELAS/CIRCULAÇÃO | [5 empty] | 7.99 | 7.99
[7 empty] | CIRCULAÇÃO/DML | [5 empty] | 11.31 | 11.31
[7 empty] | DESPENSA HORTIFRUTTI | [5 empty] | 13.77 | 13.77
[7 empty] | DEPOSITO /MANUNT MOBILIARIO | [5 empty] | 30.5 | 30.5
[7 empty] | VEST FUNC FEM / VEST FUNC MASC | [5 empty] | 39.95 | 39.95
[7 empty] | CARGA E DESCARGA | [5 empty] | 50.95 | 50.95
[7 empty] | LIXEIRA | [5 empty] | 4.05 | 4.05
6 | 6 | 2 |  | 6.6.2 | 6.6.2 | 97087 | CAMADA SEPARADORA PARA EXECUÇÃO DE RADIER, PISO DE CONCRETO OU LAJE SOBRE SOLO, EM LONA PLÁSTICA. AF_09/2021 | m² | [5 empty] | 597.2
[7 empty] | REFEITÓRIO | [5 empty] | 293.02 | 293.02
[7 empty] | DEPOSITO UTENSILIOS | [5 empty] | 8.53 | 8.53
[7 empty] | LAVAGEM PRATOS | [5 empty] | 14.59 | 14.59
[7 empty] | COZINHA | [5 empty] | 59.37 | 59.37
[7 empty] | DESPENSA FRIA | [5 empty] | 13.14 | 13.14
[7 empty] | DESPENSA SECA | [5 empty] | 24.54 | 24.54
[7 empty] | GREMIO | [5 empty] | 21.15 | 21.15
[7 empty] | WC COZINHA FEM E MASC | [5 empty] | 4.34 | 4.34
[7 empty] | LAVAGEM PANELAS/CIRCULAÇÃO | [5 empty] | 7.99 | 7.99
[7 empty] | CIRCULAÇÃO/DML | [5 empty] | 11.31 | 11.31
[7 empty] | DESPENSA HORTIFRUTTI | [5 empty] | 13.77 | 13.77
[7 empty] | DEPOSITO /MANUNT MOBILIARIO | [5 empty] | 30.5 | 30.5
[7 empty] | VEST FUNC FEM / VEST FUNC MASC | [5 empty] | 39.95 | 39.95
[7 empty] | CARGA E DESCARGA | [5 empty] | 50.95 | 50.95
[7 empty] | LIXEIRA | [5 empty] | 4.05 | 4.05
6 | 6 | 3 |  | 6.6.3 | 6.6.3 | 95241 | LASTRO DE CONCRETO MAGRO, APLICADO EM PISOS, LAJES SOBRE SOLO OU RADIERS, ESPESSURA DE 5 CM. AF_01/2024 | m² | [5 empty] | 597.2
[7 empty] | REFEITÓRIO | [5 empty] | 293.02 | 293.02
[7 empty] | DEPOSITO UTENSILIOS | [5 empty] | 8.53 | 8.53
[7 empty] | LAVAGEM PRATOS | [5 empty] | 14.59 | 14.59
[7 empty] | COZINHA | [5 empty] | 59.37 | 59.37
[7 empty] | DESPENSA FRIA | [5 empty] | 13.14 | 13.14
[7 empty] | DESPENSA SECA | [5 empty] | 24.54 | 24.54
[7 empty] | GREMIO | [5 empty] | 21.15 | 21.15
[7 empty] | WC COZINHA FEM E MASC | [5 empty] | 4.34 | 4.34
[7 empty] | LAVAGEM PANELAS/CIRCULAÇÃO | [5 empty] | 7.99 | 7.99
[7 empty] | CIRCULAÇÃO/DML | [5 empty] | 11.31 | 11.31
[7 empty] | DESPENSA HORTIFRUTTI | [5 empty] | 13.77 | 13.77
[7 empty] | DEPOSITO /MANUNT MOBILIARIO | [5 empty] | 30.5 | 30.5
[7 empty] | VEST FUNC FEM / VEST FUNC MASC | [5 empty] | 39.95 | 39.95
[7 empty] | CARGA E DESCARGA | [5 empty] | 50.95 | 50.95
[7 empty] | LIXEIRA | [5 empty] | 4.05 | 4.05
6 | 6 | #REF! |  | #REF! | 6.6.5 | 87745 | CONTRAPISO EM ARGAMASSA TRAÇO 1:4 (CIMENTO E AREIA), PREPARO MECÂNICO COM BETONEIRA 400 L, APLICADO EM ÁREAS MOLHADAS SOBRE LAJE, ADERIDO, ACABAMENTO NÃO REFORÇADO, ESPESSURA 3CM. AF_07/2021 | m² | [5 empty] | 597.2
[7 empty] | REFEITÓRIO | [5 empty] | 293.02 | 293.02
[7 empty] | DEPOSITO UTENSILIOS | [5 empty] | 8.53 | 8.53
[7 empty] | LAVAGEM PRATOS | [5 empty] | 14.59 | 14.59
[7 empty] | COZINHA | [5 empty] | 59.37 | 59.37
[7 empty] | DESPENSA FRIA | [5 empty] | 13.14 | 13.14
[7 empty] | DESPENSA SECA | [5 empty] | 24.54 | 24.54
[7 empty] | GREMIO | [5 empty] | 21.15 | 21.15
[7 empty] | WC COZINHA FEM E MASC | [5 empty] | 4.34 | 4.34
[7 empty] | LAVAGEM PANELAS/CIRCULAÇÃO | [5 empty] | 7.99 | 7.99
[7 empty] | CIRCULAÇÃO/DML | [5 empty] | 11.31 | 11.31
[7 empty] | DESPENSA HORTIFRUTTI | [5 empty] | 13.77 | 13.77
[7 empty] | DEPOSITO /MANUNT MOBILIARIO | [5 empty] | 30.5 | 30.5
[7 empty] | VEST FUNC FEM / VEST FUNC MASC | [5 empty] | 39.95 | 39.95
[7 empty] | CARGA E DESCARGA | [5 empty] | 50.95 | 50.95
[7 empty] | LIXEIRA | [5 empty] | 4.05 | 4.05
6 | 6 | #REF! |  | #REF! | 6.6.6 | 87256 | REVESTIMENTO CERÂMICO PARA PISO COM PLACAS TIPO ESMALTADA DE DIMENSÕES 60X60 CM APLICADA EM AMBIENTES DE ÁREA ENTRE 5 M2 E 10 M2. AF_02/2023_PE | m² | [5 empty] | 16.52
[7 empty] | DEPOSITO UTENSILIOS | [5 empty] | 8.53 | 8.53
[7 empty] | LAVAGEM PANELAS/CIRCULAÇÃO | [5 empty] | 7.99 | 7.99
[5 empty] | 6.6.7 | 87255 | REVESTIMENTO CERÂMICO PARA PISO COM PLACAS TIPO ESMALTADA DE DIMENSÕES 60X60 CM APLICADA EM AMBIENTES DE ÁREA MENOR QUE 5 M2. AF_02/2023_PE | m² | [5 empty] | 8.39
[7 empty] | WC COZINHA FEM E MASC | [5 empty] | 4.34 | 4.34
[7 empty] | LIXEIRA | [5 empty] | 4.05 | 4.05
[5 empty] | 6.6.8 | 87257 | REVESTIMENTO CERÂMICO PARA PISO COM PLACAS TIPO ESMALTADA DE DIMENSÕES 60X60 CM APLICADA EM AMBIENTES DE ÁREA MAIOR QUE 10 M2. AF_02/2023_PE | m² | [5 empty] | 240.38
[7 empty] | COZINHA | [5 empty] | 59.37 | 59.37
[7 empty] | DESPENSA FRIA | [5 empty] | 13.14 | 13.14
[7 empty] | DESPENSA SECA | [5 empty] | 24.54 | 24.54
[7 empty] | GREMIO | [5 empty] | 21.15 | 21.15
[7 empty] | CIRCULAÇÃO/DML | [5 empty] | 11.31 | 11.31
[7 empty] | DESPENSA HORTIFRUTTI | [5 empty] | 13.77 | 13.77
[7 empty] | DEPOSITO /MANUNT MOBILIARIO | [5 empty] | 30.5 | 30.5
[7 empty] | VEST FUNC FEM / VEST FUNC MASC | [5 empty] | 39.95 | 39.95
[7 empty] | CARGA E DESCARGA | [5 empty] | 26.65 | 26.65
6 | 6 | #REF! |  | #REF! | 6.6.9 | 104162 | PISO EM GRANILITE, MARMORITE OU GRANITINA EM AMBIENTES INTERNOS, COM ESPESSURA DE 8 MM, INCLUSO MISTURA EM BETONEIRA, COLOCAÇÃO DAS JUNTAS, APLICAÇÃO DO PISO, 4 POLIMENTOS COM POLITRIZ, ESTUCAMENTO, SELADOR E CERA. AF_06/2022 | m² | [5 empty] | 293.02
[7 empty] | REFEITÓRIO | [5 empty] | 293.02 | 293.02
6 | 6 | #REF! |  | #REF! | 6.6.10 | 98689 | SOLEIRA EM GRANITO, LARGURA 15 CM, ESPESSURA 2,0 CM. AF_09/2020 | M | [5 empty] | 14.3
[10 empty] | 1.6 |  |  | 2 | 3.2
[10 empty] | 1 |  |  | 3 | 3
[10 empty] | 0.9 |  |  | 9 | 8.1
5 | 6 | #REF! |  | #REF! | 6.6.11 | 101094 | PISO PODOTÁTIL DE ALERTA OU DIRECIONAL, DE BORRACHA, ASSENTADO SOBRE ARGAMASSA. AF_05/2020 | M | [5 empty] | 5.42
[13 empty] | 5.42 | 5.42
5 | 6 | #REF! |  | #REF! | 6.6.12 | 101749 | PISO CIMENTADO, TRAÇO 1:3 (CIMENTO E AREIA), ACABAMENTO LISO, ESPESSURA 4,0 CM, PREPARO MECÂNICO DA ARGAMASSA. AF_09/2020 | M² | [5 empty] | 24.3
[7 empty] | ÁREA DE RECEBIMENTOS DE MERCADORIA | [5 empty] | 24.3 | 24.3
6 | 7 |  |  | 6.7 | 6.7 |  | REVESTIMENTOS
6 | 7 | 1 |  | 6.7.1 | 6.7.1 | 87879 | CHAPISCO APLICADO EM ALVENARIAS E ESTRUTURAS DE CONCRETO INTERNAS, COM COLHER DE PEDREIRO. ARGAMASSA TRAÇO 1:3 COM PREPARO EM BETONEIRA 400L. AF_10/2022 | m² | [5 empty] | 820.44
[7 empty] | DEPOSITO UTENSILIOS - PAREDE |  |  | 12.27 |  | 2.6 |  | 31.9
[7 empty] | DEPOSITO UTENSILIOS - PAREDE - VÃO |  | -1 |  |  |  | 5.193 | -5.19
[7 empty] | LAVAGEM PRATOS - PAREDE |  |  | 11.93 |  | 2.6 |  | 31.02
[7 empty] | LAVAGEM PRATOS - PAREDE - VÃO |  | -1 |  |  |  | 4.11 | -4.11
[7 empty] | COZINHA - PAREDE |  |  | 32.69 |  | 3.76 |  | 122.91
[7 empty] | COZINHA - PAREDE - VÃO |  | -1 |  |  |  | 18.2544 | -18.25
[7 empty] | DESPENSA FRIA - PAREDE |  |  | 14.61 |  | 3.76 |  | 54.93
[7 empty] | DESPENSA FRIA - PAREDE - VÃO |  | -1 |  |  |  | 5.31 | -5.31
[7 empty] | DESPENSA SECA - PAREDE |  |  | 19.84 |  | 3.76 |  | 74.6
[7 empty] | DESPENSA SECA - PAREDE - VÃO |  | -1 |  |  |  | 4.8204 | -4.82
[7 empty] | GREMIO - PAREDE |  |  | 18.54 |  | 3.76 |  | 69.71
[7 empty] | GREMIO - PAREDE - VÃO |  | -1 |  |  |  | 5.1126 | -5.11
[7 empty] | WC COZINHA FEM E MASC - PAREDE |  |  | 11.8 |  | 2.6 |  | 30.68
[7 empty] | WC COZINHA FEM E MASC - PAREDE - VÃO |  | -1 |  |  |  | 4.9668 | -4.97
[7 empty] | LAVAGEM PANELAS / CIRCULAÇÃO - PAREDE |  |  | 9.7 |  | 2.6 |  | 25.22
[7 empty] | LAVAGEM PANELAS / CIRCULAÇÃO - PAREDE - VÃO |  | -1 |  |  |  | 0 | 0
[7 empty] | CIRCULAÇÃO / DML - PAREDE |  |  | 21.58 |  | 3.76 |  | 81.14
[7 empty] | CIRCULAÇÃO / DML - PAREDE - VÃO |  | -1 |  |  |  | 7.98 | -7.98
[7 empty] | DESPENSA HORTIFRUTTI - PAREDE |  |  | 15.26 |  | 3.76 |  | 57.38
[7 empty] | DESPENSA HORTIFRUTTI - PAREDE - VÃO |  | -1 |  |  |  | 2.0424 | -2.04
[7 empty] | DEPOSITO / MANUNT MOBILIARIO - PAREDE |  |  | 23.16 |  | 3.76 |  | 87.08
[7 empty] | DEPOSITO / MANUNT MOBILIARIO - PAREDE - VÃO |  | -1 |  |  |  | 7.518 | -7.52
[7 empty] | VEST FUNC FEM / VEST FUNC MASC - PAREDE |  |  | 38.5 |  | 2.6 |  | 100.1
[7 empty] | VEST FUNC FEM / VEST FUNC MASC - PAREDE - VÃO |  | -1 |  |  |  | 7.6134 | -7.61
[7 empty] | CARGA E DESCARGA - PAREDE |  |  | 25.6 |  | 3.76 |  | 96.26
[7 empty] | CARGA E DESCARGA - PAREDE - VÃO |  | -1 |  |  |  | 0 | 0
[7 empty] | LIXEIRO- PAREDE |  |  | 10.1 |  | 3.76 |  | 37.98
[7 empty] | LIXEIRO- PAREDE - VÃO |  | -1 |  |  |  | 7.56 | -7.56
6 | 7 | 2 |  | 6.7.2 | 6.7.2 | 87905 | CHAPISCO APLICADO EM ALVENARIA (COM PRESENÇA DE VÃOS) E ESTRUTURAS DE CONCRETO DE FACHADA, COM COLHER DE PEDREIRO. ARGAMASSA TRAÇO 1:3 COM PREPARO EM BETONEIRA 400L. AF_10/2022 | m² | [5 empty] | 151.06
[7 empty] | FACHADA | [5 empty] | 88.76 | 88.76
[7 empty] | FACHADA - VÃOS |  | -1 |  |  |  |  | -1
[7 empty] | PLATIBANDA BAIXA - PAREDE |  |  | 29.48 |  | 0.4 |  | 11.79
[7 empty] | PLATIBANDA ALTA - PAREDE |  |  | 46.21 |  | 0.4 |  | 18.48
[7 empty] | PLATIBANDA ALTA - PAREDE |  |  | 82.58 |  | 0.4 |  | 33.03
6 | 7 | 3 |  | 6.7.3 | 6.7.3 | 87829 | EMBOÇO OU MASSA ÚNICA EM ARGAMASSA TRAÇO 1:2:8, PREPARO MECÂNICO COM BETONEIRA 400 L, APLICADA MANUALMENTE NAS PAREDES INTERNAS DA SACADA, ESPESSURA DE 35 MM, SEM USO DE TELA METÁLICA DE REFORÇO CONTRA FISSURAÇÃO. AF_08/2022 | m² | [5 empty] | 820.44
[7 empty] | DEPOSITO UTENSILIOS - PAREDE |  |  | 12.27 |  | 2.6 |  | 31.9
[7 empty] | DEPOSITO UTENSILIOS - PAREDE - VÃO |  | -1 |  |  |  | 5.193 | -5.19
[7 empty] | LAVAGEM PRATOS - PAREDE |  |  | 11.93 |  | 2.6 |  | 31.02
[7 empty] | LAVAGEM PRATOS - PAREDE - VÃO |  | -1 |  |  |  | 4.11 | -4.11
[7 empty] | COZINHA - PAREDE |  |  | 32.69 |  | 3.76 |  | 122.91
[7 empty] | COZINHA - PAREDE - VÃO |  | -1 |  |  |  | 18.2544 | -18.25
[7 empty] | DESPENSA FRIA - PAREDE |  |  | 14.61 |  | 3.76 |  | 54.93
[7 empty] | DESPENSA FRIA - PAREDE - VÃO |  | -1 |  |  |  | 5.31 | -5.31
[7 empty] | DESPENSA SECA - PAREDE |  |  | 19.84 |  | 3.76 |  | 74.6
[7 empty] | DESPENSA SECA - PAREDE - VÃO |  | -1 |  |  |  | 4.8204 | -4.82
[7 empty] | GREMIO - PAREDE |  |  | 18.54 |  | 3.76 |  | 69.71
[7 empty] | GREMIO - PAREDE - VÃO |  | -1 |  |  |  | 5.1126 | -5.11
[7 empty] | WC COZINHA FEM E MASC - PAREDE |  |  | 11.8 |  | 2.6 |  | 30.68
[7 empty] | WC COZINHA FEM E MASC - PAREDE - VÃO |  | -1 |  |  |  | 4.9668 | -4.97
[7 empty] | LAVAGEM PANELAS / CIRCULAÇÃO - PAREDE |  |  | 9.7 |  | 2.6 |  | 25.22
[7 empty] | LAVAGEM PANELAS / CIRCULAÇÃO - PAREDE - VÃO |  | -1 |  |  |  | 0 | 0
[7 empty] | CIRCULAÇÃO / DML - PAREDE |  |  | 21.58 |  | 3.76 |  | 81.14
[7 empty] | CIRCULAÇÃO / DML - PAREDE - VÃO |  | -1 |  |  |  | 7.98 | -7.98
[7 empty] | DESPENSA HORTIFRUTTI - PAREDE |  |  | 15.26 |  | 3.76 |  | 57.38
[7 empty] | DESPENSA HORTIFRUTTI - PAREDE - VÃO |  | -1 |  |  |  | 2.0424 | -2.04
[7 empty] | DEPOSITO / MANUNT MOBILIARIO - PAREDE |  |  | 23.16 |  | 3.76 |  | 87.08
[7 empty] | DEPOSITO / MANUNT MOBILIARIO - PAREDE - VÃO |  | -1 |  |  |  | 7.518 | -7.52
[7 empty] | VEST FUNC FEM / VEST FUNC MASC - PAREDE |  |  | 38.5 |  | 2.6 |  | 100.1
[7 empty] | VEST FUNC FEM / VEST FUNC MASC - PAREDE - VÃO |  | -1 |  |  |  | 7.6134 | -7.61
[7 empty] | CARGA E DESCARGA - PAREDE |  |  | 25.6 |  | 3.76 |  | 96.26
[7 empty] | CARGA E DESCARGA - PAREDE - VÃO |  | -1 |  |  |  | 0 | 0
[7 empty] | LIXEIRO- PAREDE |  |  | 10.1 |  | 3.76 |  | 37.98
[7 empty] | LIXEIRO- PAREDE - VÃO |  | -1 |  |  |  | 7.56 | -7.56
6 | 7 | 4 |  | 6.7.4 | 6.7.4 | 87779 | EMBOÇO OU MASSA ÚNICA EM ARGAMASSA TRAÇO 1:2:8, PREPARO MECÂNICO COM BETONEIRA 400 L, APLICADA MANUALMENTE EM PANOS DE FACHADA COM PRESENÇA DE VÃOS, ESPESSURA DE 35 MM. AF_08/2022 | m² | [5 empty] | 151.06
[7 empty] | FACHADA | [5 empty] | 88.76 | 88.76
[7 empty] | FACHADA - VÃOS |  | -1 |  |  |  |  | -1
[7 empty] | PLATIBANDA BAIXA - PAREDE |  |  | 29.48 |  | 0.4 |  | 11.79
[7 empty] | PLATIBANDA ALTA - PAREDE |  |  | 46.21 |  | 0.4 |  | 18.48
[7 empty] | PLATIBANDA ALTA - PAREDE |  |  | 82.58 |  | 0.4 |  | 33.03
6 | 7 | 5 |  | 6.7.5 | 6.7.5 | 99195 | REVESTIMENTO CERÂMICO PARA PAREDES INTERNAS COM PLACAS TIPO ESMALTADA PADRÃO POPULAR DE DIMENSÕES 20X20 CM, ARGAMASSA TIPO AC III, APLICADAS NA ALTURA INTEIRA DAS PAREDES. AF_02/2023_PE | m² | [5 empty] | 820.44
[7 empty] | DEPOSITO UTENSILIOS - PAREDE |  |  | 12.27 |  | 2.6 |  | 31.9
[7 empty] | DEPOSITO UTENSILIOS - PAREDE - VÃO |  | -1 |  |  |  | 5.193 | -5.19
[7 empty] | LAVAGEM PRATOS - PAREDE |  |  | 11.93 |  | 2.6 |  | 31.02
[7 empty] | LAVAGEM PRATOS - PAREDE - VÃO |  | -1 |  |  |  | 4.11 | -4.11
[7 empty] | COZINHA - PAREDE |  |  | 32.69 |  | 3.76 |  | 122.91
[7 empty] | COZINHA - PAREDE - VÃO |  | -1 |  |  |  | 18.2544 | -18.25
[7 empty] | DESPENSA FRIA - PAREDE |  |  | 14.61 |  | 3.76 |  | 54.93
[7 empty] | DESPENSA FRIA - PAREDE - VÃO |  | -1 |  |  |  | 5.31 | -5.31
[7 empty] | DESPENSA SECA - PAREDE |  |  | 19.84 |  | 3.76 |  | 74.6
[7 empty] | DESPENSA SECA - PAREDE - VÃO |  | -1 |  |  |  | 4.8204 | -4.82
[7 empty] | GREMIO - PAREDE |  |  | 18.54 |  | 3.76 |  | 69.71
[7 empty] | GREMIO - PAREDE - VÃO |  | -1 |  |  |  | 5.1126 | -5.11
[7 empty] | WC COZINHA FEM E MASC - PAREDE |  |  | 11.8 |  | 2.6 |  | 30.68
[7 empty] | WC COZINHA FEM E MASC - PAREDE - VÃO |  | -1 |  |  |  | 4.9668 | -4.97
[7 empty] | LAVAGEM PANELAS / CIRCULAÇÃO - PAREDE |  |  | 9.7 |  | 2.6 |  | 25.22
[7 empty] | LAVAGEM PANELAS / CIRCULAÇÃO - PAREDE - VÃO |  | -1 |  |  |  | 0 | 0
[7 empty] | CIRCULAÇÃO / DML - PAREDE |  |  | 21.58 |  | 3.76 |  | 81.14
[7 empty] | CIRCULAÇÃO / DML - PAREDE - VÃO |  | -1 |  |  |  | 7.98 | -7.98
[7 empty] | DESPENSA HORTIFRUTTI - PAREDE |  |  | 15.26 |  | 3.76 |  | 57.38
[7 empty] | DESPENSA HORTIFRUTTI - PAREDE - VÃO |  | -1 |  |  |  | 2.0424 | -2.04
[7 empty] | DEPOSITO / MANUNT MOBILIARIO - PAREDE |  |  | 23.16 |  | 3.76 |  | 87.08
[7 empty] | DEPOSITO / MANUNT MOBILIARIO - PAREDE - VÃO |  | -1 |  |  |  | 7.518 | -7.52
[7 empty] | VEST FUNC FEM / VEST FUNC MASC - PAREDE |  |  | 38.5 |  | 2.6 |  | 100.1
[7 empty] | VEST FUNC FEM / VEST FUNC MASC - PAREDE - VÃO |  | -1 |  |  |  | 7.6134 | -7.61
[7 empty] | CARGA E DESCARGA - PAREDE |  |  | 25.6 |  | 3.76 |  | 96.26
[7 empty] | CARGA E DESCARGA - PAREDE - VÃO |  | -1 |  |  |  | 0 | 0
[7 empty] | LIXEIRO- PAREDE |  |  | 10.1 |  | 3.76 |  | 37.98
[7 empty] | LIXEIRO- PAREDE - VÃO |  | -1 |  |  |  | 7.56 | -7.56
6 | 7 | 6 |  | 6.7.6 | 6.7.6 | 2249 | REVESTIMENTO CERÂMICO PARA PAREDES EXTERNAS EM CERAMICA 10 X 10 CM | m² | [5 empty] | 87.76
[7 empty] | FACHADA | [5 empty] | 88.76 | 88.76
[7 empty] | FACHADA - VÃOS |  | -1 |  |  |  |  | -1
6 | 7 | 7 |  | 6.7.7 | 6.7.7 | 87887 | CHAPISCO APLICADO NO TETO OU EM ESTRUTURA, COM DESEMPENADEIRA DENTADA. ARGAMASSA INDUSTRIALIZADA COM PREPARO EM MISTURADOR 300 KG. AF_10/2022 | m² | [5 empty] | 253.23
[13 empty] | 253.23 | 253.23
6 | 7 | 8 |  | 6.7.8 | 6.7.8 | 90406 | MASSA ÚNICA, EM ARGAMASSA TRAÇO 1:2:8, PREPARO MECÂNICO, APLICADA MANUALMENTE EM TETO, E = 17,5MM, COM TALISCAS. AF_03/2024 | m² | [5 empty] | 253.23
[13 empty] | 253.23 | 253.23
6 | 8 |  |  | 6.8 | 6.8 |  | FORRO
6 | 8 | 1 |  | 6.8.1 | 6.8.1 | 2259 | PLACAS ACÚSTICAS EM FIBRA MINERAL INCOMBUSTÍVEL COM ACABAMENTO NA COR BRANCA, MODELO: SONEX ACOUSTIC -LINHA FINETTA, NAS DIMENSÕES 0,625x0,625m OU SIMILAR | m² | [5 empty] | 253.23
[7 empty] | DEPOSITO UTENSILIOS | [5 empty] | 8.53 | 8.53
[7 empty] | LAVAGEM PRATOS | [5 empty] | 14.59 | 14.59
[7 empty] | COZINHA | [5 empty] | 59.37 | 59.37
[7 empty] | DESPENSA FRIA | [5 empty] | 13.14 | 13.14
[7 empty] | DESPENSA SECA | [5 empty] | 24.54 | 24.54
[7 empty] | GREMIO | [5 empty] | 21.15 | 21.15
[7 empty] | WC COZINHA FEM E MASC | [5 empty] | 4.34 | 4.34
[7 empty] | LAVAGEM PANELAS/CIRCULAÇÃO | [5 empty] | 7.99 | 7.99
[7 empty] | CIRCULAÇÃO/DML | [5 empty] | 11.31 | 11.31
[7 empty] | DESPENSA HORTIFRUTTI | [5 empty] | 13.77 | 13.77
[7 empty] | DEPOSITO /MANUNT MOBILIARIO | [5 empty] | 30.5 | 30.5
[7 empty] | VEST FUNC FEM / VEST FUNC MASC | [5 empty] | 39.95 | 39.95
[7 empty] | LIXEIRA | [5 empty] | 4.05 | 4.05
6 | 9 |  |  | 6.9 | 6.9 |  | ESQUADRIAS
6 | 9 | 1 |  | 6.9.1 | 6.9.1 | 2333 | PORTA EM VIDRO TEMPERADO 10mm, 1FL FIXA 0,70x2,10m E 1 FL DE GIRO 0,90x2,10m, C/ FECHADURA E PUXADOR VERTICAL | UN | [5 empty] | 1
[13 empty] | 1 | 1
6 | 9 | 2 |  | 6.9.2 | 6.9.2 | 2325 | PORTÃO EM CHAPA DE AÇO GALVANIZADO Nº 16 | m² | [5 empty] | 13.7
[7 empty] | PF1 |  |  | 2 | 3.4 |  | 1 | 6.8
[7 empty] | PF2 |  |  | 0.9 | 1.8 |  | 1 | 1.62
[7 empty] | PF10 |  |  | 2.2 | 2.4 |  | 1 | 5.28
6 | 9 | 3 |  | 6.9.3 | 6.9.3 | 94559 | JANELA DE AÇO TIPO BASCULANTE PARA VIDROS, COM BATENTE, FERRAGENS E PINTURA ANTICORROSIVA, EXCLUSIVE VIDROS, ACABAMENTO, ALIZAR E CONTRAMARCO, FIXAÇÃO COM ARGAMASSA. FORNECIMENTO E INSTALAÇÃO. AF_11/2024 | m² | [5 empty] | 24.86
[10 empty] | 1.29 |  | 0.46 | 2 | 1.19
[10 empty] | 1.92 |  | 0.66 | 1 | 1.27
[10 empty] | 1.92 |  | 0.46 | 1 | 0.88
[10 empty] | 3.81 |  | 0.46 | 1 | 1.75
[10 empty] | 4.44 |  | 1.26 | 1 | 5.59
[10 empty] | 3.15 |  | 0.66 | 2 | 4.16
[10 empty] | 2.55 |  | 0.66 | 3 | 5.05
[10 empty] | 4.44 |  | 0.66 | 1 | 2.93
[10 empty] | 4.44 |  | 0.46 | 1 | 2.04
6 | 9 | 4 |  | 6.9.4 | 6.9.4 | 91338 | PORTA DE ALUMÍNIO DE ABRIR COM LAMBRI, COM GUARNIÇÃO, FIXAÇÃO COM PARAFUSOS - FORNECIMENTO E INSTALAÇÃO. AF_12/2019 | m² | [5 empty] | 14.4
[10 empty] | 0.8 | 1.8 |  | 10 | 14.4
6 | 9 | 5 |  | 6.9.5 | 6.9.5 | 91341 | PORTA EM ALUMÍNIO DE ABRIR TIPO VENEZIANA COM GUARNIÇÃO, FIXAÇÃO COM PARAFUSOS - FORNECIMENTO E INSTALAÇÃO. AF_12/2019 | m² | [5 empty] | 17.01
[10 empty] | 0.9 | 2.1 |  | 9 | 17.01
[5 empty] | 6.9.6 | 2308 | PORTA EM MADEIRA MACIÇA 1,60 x 2,10 - ABERTA P/ EXTERIOR C/ CHAPA DE ALUM. TIPO XADREZ LAVRADA, FECHADURA E PUXADOR HORIZ. INCLUSIVE PINTURA COM ESMALTE SINTÉTICO 2 DEMÃOS. | UN | [5 empty] | 1
[13 empty] | 1 | 1
[5 empty] | 6.9.7 | 100701 | PORTA DE FERRO, DE ABRIR, TIPO GRADE COM CHAPA, COM GUARNIÇÕES. AF_12/2019 | m² | [5 empty] | 7.56
[10 empty] | 1.8 | 2.1 |  | 2 | 7.56
[5 empty] | 6.9.8 | 2304 | PORTA EM MADEIRA MACIÇA 0,90x2,10 M - PINT. ESMALTE NAS DUAS FACES NA COR BCO NEVE, C/ VISOR DE VIDRO 6MM E FECHADURA | UN | [5 empty] | 3
[13 empty] | 3 | 3
6 | 10 |  |  | 6.10 | 6.10 |  | PINTURA
6 | 10 | #REF! |  | #REF! | 6.10.1 | 88484 | FUNDO SELADOR ACRÍLICO, APLICAÇÃO MANUAL EM TETO, UMA DEMÃO. AF_04/2023 | m² | [5 empty] | 50.95
[7 empty] | CARGA E DESCARGA | [5 empty] | 50.95 | 50.95
6 | 10 | #REF! |  | #REF! | 6.10.2 | 88494 | EMASSAMENTO COM MASSA LÁTEX, APLICAÇÃO EM TETO, UMA DEMÃO, LIXAMENTO MANUAL. AF_04/2023 | m² | [5 empty] | 50.95
[7 empty] | CARGA E DESCARGA | [5 empty] | 50.95 | 50.95
6 | 10 | #REF! |  | #REF! | 6.10.3 | 88488 | PINTURA LÁTEX ACRÍLICA PREMIUM, APLICAÇÃO MANUAL EM TETO, DUAS DEMÃOS. AF_04/2023 | m² | [5 empty] | 50.95
[7 empty] | CARGA E DESCARGA | [5 empty] | 50.95 | 50.95
6 | 11 |  |  | 6.11 | 6.11 |  | INSTALAÇÕES ELÉTRICAS
6 | 11 | 1 |  | 6.11.1 | 6.11.1 | 91939 | CAIXA RETANGULAR 4" X 2" ALTA (2,00 M DO PISO), PVC, INSTALADA EM PAREDE - FORNECIMENTO E INSTALAÇÃO. AF_03/2023 | UN | [5 empty] | 174
[13 empty] | 174 | 174
6 | 11 | 2 |  | 6.11.2 | 6.11.2 | 91942 | CAIXA RETANGULAR 4" X 4" ALTA (2,00 M DO PISO), PVC, INSTALADA EM PAREDE - FORNECIMENTO E INSTALAÇÃO. AF_03/2023 | UN | [5 empty] | 2
[13 empty] | 2 | 2
6 | 11 | 3 |  | 6.11.3 | 6.11.3 | 91937 | CAIXA OCTOGONAL 3" X 3", PVC, INSTALADA EM LAJE - FORNECIMENTO E INSTALAÇÃO. AF_03/2023 | UN | [5 empty] | 150
[13 empty] | 150 | 150
6 | 11 | 4 |  | 6.11.4 | 6.11.4 | 97484 | CURVA 90 GRAUS, EM AÇO, CONEXÃO SOLDADA, DN 40 (1 1/2"), INSTALADO EM REDE DE ALIMENTAÇÃO PARA HIDRANTE - FORNECIMENTO E INSTALAÇÃO. AF_10/2020 | UN | [5 empty] | 2
[13 empty] | 2 | 2
6 | 11 | 5 |  | 6.11.5 | 6.11.5 | 91876 | LUVA PARA ELETRODUTO, PVC, ROSCÁVEL, DN 32 MM (1"), PARA CIRCUITOS TERMINAIS, INSTALADA EM FORRO - FORNECIMENTO E INSTALAÇÃO. AF_03/2023 | UN | [5 empty] | 9
[13 empty] | 9 | 9
6 | 11 | 6 |  | 6.11.6 | 6.11.6 | 93013 | LUVA PARA ELETRODUTO, PVC, ROSCÁVEL, DN 50 MM (1 1/2"), PARA REDE ENTERRADA DE DISTRIBUIÇÃO DE ENERGIA ELÉTRICA - FORNECIMENTO E INSTALAÇÃO. AF_12/2021 | UN | [5 empty] | 22
[13 empty] | 22 | 22
6 | 11 | 7 |  | 6.11.7 | 6.11.7 | 91877 | LUVA PARA ELETRODUTO, PVC, ROSCÁVEL, DN 40 MM (1 1/4"), PARA CIRCUITOS TERMINAIS, INSTALADA EM FORRO - FORNECIMENTO E INSTALAÇÃO. AF_03/2023 | UN | [5 empty] | 5
[13 empty] | 5 | 5
6 | 11 | 8 |  | 6.11.8 | 6.11.8 | 93015 | LUVA PARA ELETRODUTO, PVC, ROSCÁVEL, DN 75 MM (2 1/2"), PARA REDE ENTERRADA DE DISTRIBUIÇÃO DE ENERGIA ELÉTRICA - FORNECIMENTO E INSTALAÇÃO. AF_12/2021 | UN | [5 empty] | 34
[13 empty] | 34 | 34
6 | 11 | 9 |  | 6.11.9 | 6.11.9 | 91875 | LUVA PARA ELETRODUTO, PVC, ROSCÁVEL, DN 25 MM (3/4"), PARA CIRCUITOS TERMINAIS, INSTALADA EM FORRO - FORNECIMENTO E INSTALAÇÃO. AF_03/2023 | UN | [5 empty] | 18
[13 empty] | 18 | 18
6 | 11 | 10 |  | 6.11.10 | 6.11.10 | 91929 | CABO DE COBRE FLEXÍVEL ISOLADO, 4 MM², ANTI-CHAMA 0,6/1,0 KV, PARA CIRCUITOS TERMINAIS - FORNECIMENTO E INSTALAÇÃO. AF_03/2023 | M | [5 empty] | 146.2
[13 empty] | 146.2 | 146.2
6 | 11 | 11 |  | 6.11.11 | 6.11.11 | 92980 | CABO DE COBRE FLEXÍVEL ISOLADO, 10 MM², ANTI-CHAMA 0,6/1,0 KV, PARA DISTRIBUIÇÃO - FORNECIMENTO E INSTALAÇÃO. AF_10/2020 | M | [5 empty] | 405.6
[13 empty] | 405.6 | 405.6
6 | 11 | 12 |  | 6.11.12 | 6.11.12 | 101568 | CABO DE COBRE FLEXÍVEL ISOLADO, 120 MM², 0,6/1,0 KV, PARA REDE AÉREA DE DISTRIBUIÇÃO DE ENERGIA ELÉTRICA DE BAIXA TENSÃO - FORNECIMENTO E INSTALAÇÃO. AF_07/2020 | M | [5 empty] | 269.8
[13 empty] | 269.8 | 269.8
6 | 11 | 13 |  | 6.11.13 | 6.11.13 | 101561 | CABO DE COBRE FLEXÍVEL ISOLADO, 16 MM², 0,6/1,0 KV, PARA REDE AÉREA DE DISTRIBUIÇÃO DE ENERGIA ELÉTRICA DE BAIXA TENSÃO - FORNECIMENTO E INSTALAÇÃO. AF_07/2020 | M | [5 empty] | 0.6
[13 empty] | 0.6 | 0.6
6 | 11 | 14 |  | 6.11.14 | 6.11.14 | 101563 | CABO DE COBRE FLEXÍVEL ISOLADO, 35 MM², 0,6/1,0 KV, PARA REDE AÉREA DE DISTRIBUIÇÃO DE ENERGIA ELÉTRICA DE BAIXA TENSÃO - FORNECIMENTO E INSTALAÇÃO. AF_07/2020 | M | [5 empty] | 2.4
[13 empty] | 2.4 | 2.4
6 | 11 | 15 |  | 6.11.15 | 6.11.15 | 91931 | CABO DE COBRE FLEXÍVEL ISOLADO, 6 MM², ANTI-CHAMA 0,6/1,0 KV, PARA CIRCUITOS TERMINAIS - FORNECIMENTO E INSTALAÇÃO. AF_03/2023 | M | [5 empty] | 100.4
[13 empty] | 100.4 | 100.4
6 | 11 | 16 |  | 6.11.16 | 6.11.16 | 91924 | CABO DE COBRE FLEXÍVEL ISOLADO, 1,5 MM², ANTI-CHAMA 450/750 V, PARA CIRCUITOS TERMINAIS - FORNECIMENTO E INSTALAÇÃO. AF_03/2023 | M | [5 empty] | 1724.6
[7 empty] | ILUMINAÇÃO GERAL | [5 empty] | 1505.6 | 1505.6
[7 empty] | ILUMINAÇÃO DE EMERGÊNCIA | [5 empty] | 219 | 219
6 | 11 | 17 |  | 6.11.17 | 6.11.17 | 91926 | CABO DE COBRE FLEXÍVEL ISOLADO, 2,5 MM², ANTI-CHAMA 450/750 V, PARA CIRCUITOS TERMINAIS - FORNECIMENTO E INSTALAÇÃO. AF_03/2023 | M | [5 empty] | 4776.1
[7 empty] | AR CONDICIONADOS | [5 empty] | 63 | 63
[13 empty] | 4713.1 | 4713.1
6 | 11 | 18 |  | 6.11.18 | 6.11.18 | 91928 | CABO DE COBRE FLEXÍVEL ISOLADO, 4 MM², ANTI-CHAMA 450/750 V, PARA CIRCUITOS TERMINAIS - FORNECIMENTO E INSTALAÇÃO. AF_03/2023 | M | [5 empty] | 4163.5
[7 empty] | AR CONDICIONADOS | [5 empty] | 3348 | 3348
[13 empty] | 815.5 | 815.5
6 | 11 | 19 |  | 6.11.19 | 6.11.19 | 91930 | CABO DE COBRE FLEXÍVEL ISOLADO, 6 MM², ANTI-CHAMA 450/750 V, PARA CIRCUITOS TERMINAIS - FORNECIMENTO E INSTALAÇÃO. AF_03/2023 | M | [5 empty] | 3484.1
[13 empty] | 3484.1 | 3484.1
6 | 11 | 20 |  | 6.11.20 | 6.11.20 | 91961 | INTERRUPTOR PARALELO (2 MÓDULOS), 10A/250V, INCLUINDO SUPORTE E PLACA - FORNECIMENTO E INSTALAÇÃO. AF_03/2023 | UN | [5 empty] | 2
[13 empty] | 2 | 2
6 | 11 | 21 |  | 6.11.21 | 6.11.21 | 91967 | INTERRUPTOR SIMPLES (3 MÓDULOS), 10A/250V, INCLUINDO SUPORTE E PLACA - FORNECIMENTO E INSTALAÇÃO. AF_03/2023 | UN | [5 empty] | 1
[13 empty] | 1 | 1
6 | 11 | 22 |  | 6.11.22 | 6.11.22 | 91979 | INTERRUPTOR INTERMEDIÁRIO (1 MÓDULO), 10A/250V, INCLUINDO SUPORTE E PLACA - FORNECIMENTO E INSTALAÇÃO. AF_03/2023 | UN | [5 empty] | 3
[13 empty] | 3 | 3
6 | 11 | 23 |  | 6.11.23 | 6.11.23 | 91955 | INTERRUPTOR PARALELO (1 MÓDULO), 10A/250V, INCLUINDO SUPORTE E PLACA - FORNECIMENTO E INSTALAÇÃO. AF_03/2023 | UN | [5 empty] | 12
[13 empty] | 12 | 12
6 | 11 | 24 |  | 6.11.24 | 6.11.24 | 92029 | INTERRUPTOR PARALELO (1 MÓDULO) COM 1 TOMADA DE EMBUTIR 2P+T 10 A, INCLUINDO SUPORTE E PLACA - FORNECIMENTO E INSTALAÇÃO. AF_03/2023 | UN | [5 empty] | 2
[13 empty] | 2 | 2
6 | 11 | 25 |  | 6.11.25 | 6.11.25 | 91953 | INTERRUPTOR SIMPLES (1 MÓDULO), 10A/250V, INCLUINDO SUPORTE E PLACA - FORNECIMENTO E INSTALAÇÃO. AF_03/2023 | UN | [5 empty] | 3
[13 empty] | 3 | 3
6 | 11 | 26 |  | 6.11.26 | 6.11.26 | 92023 | INTERRUPTOR SIMPLES (1 MÓDULO) COM 1 TOMADA DE EMBUTIR 2P+T 10 A, INCLUINDO SUPORTE E PLACA - FORNECIMENTO E INSTALAÇÃO. AF_03/2023 | UN | [5 empty] | 13
[13 empty] | 13 | 13
6 | 11 | 27 |  | 6.11.27 | 6.11.27 | 92000 | TOMADA BAIXA DE EMBUTIR (1 MÓDULO), 2P+T 10 A, INCLUINDO SUPORTE E PLACA - FORNECIMENTO E INSTALAÇÃO. AF_03/2023 | UN | [5 empty] | 67
[13 empty] | 67 | 67
6 | 11 | 28 |  | 6.11.28 | 6.11.28 | 92001 | TOMADA BAIXA DE EMBUTIR (1 MÓDULO), 2P+T 20 A, INCLUINDO SUPORTE E PLACA - FORNECIMENTO E INSTALAÇÃO. AF_03/2023 | UN | [5 empty] | 21
[13 empty] | 21 | 21
6 | 11 | 29 |  | 6.11.29 | 6.11.29 | 93667 | DISJUNTOR TRIPOLAR TIPO DIN, CORRENTE NOMINAL DE 10A - FORNECIMENTO E INSTALAÇÃO. AF_10/2020 | UN | [5 empty] | 3
[13 empty] | 3 | 3
6 | 11 | 30 |  | 6.11.30 | 6.11.30 | 93668 | DISJUNTOR TRIPOLAR TIPO DIN, CORRENTE NOMINAL DE 16A - FORNECIMENTO E INSTALAÇÃO. AF_10/2020 | UN | [5 empty] | 27
[13 empty] | 27 | 27
6 | 11 | 31 |  | 6.11.31 | 6.11.31 | 93670 | DISJUNTOR TRIPOLAR TIPO DIN, CORRENTE NOMINAL DE 25A - FORNECIMENTO E INSTALAÇÃO. AF_10/2020 | UN | [5 empty] | 4
[13 empty] | 4 | 4
6 | 11 | 32 |  | 6.11.32 | 6.11.32 | 93672 | DISJUNTOR TRIPOLAR TIPO DIN, CORRENTE NOMINAL DE 40A - FORNECIMENTO E INSTALAÇÃO. AF_10/2020 | UN | [5 empty] | 2
[13 empty] | 2 | 2
6 | 11 | 33 |  | 6.11.33 | 6.11.33 | 93673 | DISJUNTOR TRIPOLAR TIPO DIN, CORRENTE NOMINAL DE 50A - FORNECIMENTO E INSTALAÇÃO. AF_10/2020 | UN | [5 empty] | 5
[13 empty] | 5 | 5
6 | 11 | 34 |  | 6.11.34 | 6.11.34 | 101894 | DISJUNTOR TRIPOLAR TIPO NEMA, CORRENTE NOMINAL DE 60 ATÉ 100A - FORNECIMENTO E INSTALAÇÃO. AF_10/2020 | UN | [5 empty] | 1
[13 empty] | 1 | 1
6 | 11 | 35 |  | 6.11.35 | 6.11.35 | 93653 | DISJUNTOR MONOPOLAR TIPO DIN, CORRENTE NOMINAL DE 10A - FORNECIMENTO E INSTALAÇÃO. AF_10/2020 | UN | [5 empty] | 54
[13 empty] | 54 | 54
6 | 11 | 36 |  | 6.11.36 | 6.11.36 | 93654 | DISJUNTOR MONOPOLAR TIPO DIN, CORRENTE NOMINAL DE 16A - FORNECIMENTO E INSTALAÇÃO. AF_10/2020 | UN | [5 empty] | 13
[13 empty] | 13 | 13
6 | 11 | 37 |  | 6.11.37 | 6.11.37 | 93655 | DISJUNTOR MONOPOLAR TIPO DIN, CORRENTE NOMINAL DE 20A - FORNECIMENTO E INSTALAÇÃO. AF_10/2020 | UN | [5 empty] | 3
[13 empty] | 3 | 3
6 | 11 | 38 |  | 6.11.38 | 6.11.38 | 93656 | DISJUNTOR MONOPOLAR TIPO DIN, CORRENTE NOMINAL DE 25A - FORNECIMENTO E INSTALAÇÃO. AF_10/2020 | UN | [5 empty] | 2
[13 empty] | 2 | 2
6 | 11 | 39 |  | 6.11.39 | 6.11.39 | 101895 | DISJUNTOR TERMOMAGNÉTICO TRIPOLAR , CORRENTE NOMINAL DE 125A - FORNECIMENTO E INSTALAÇÃO. AF_10/2020 | UN | [5 empty] | 3
[13 empty] | 3 | 3
6 | 11 | 40 |  | 6.11.40 | 6.11.40 | 93669 | DISJUNTOR TRIPOLAR TIPO DIN, CORRENTE NOMINAL DE 20A - FORNECIMENTO E INSTALAÇÃO. AF_10/2020 | UN | [5 empty] | 1
[13 empty] | 1 | 1
6 | 11 | 41 |  | 6.11.41 | 6.11.41 | 91857 | ELETRODUTO FLEXÍVEL CORRUGADO REFORÇADO, PVC, DN 32 MM (1"), PARA CIRCUITOS TERMINAIS, INSTALADO EM PAREDE - FORNECIMENTO E INSTALAÇÃO. AF_03/2023 | M | [5 empty] | 164.7
[13 empty] | 164.7 | 164.7
6 | 11 | 42 |  | 6.11.42 | 6.11.42 | 91855 | ELETRODUTO FLEXÍVEL CORRUGADO REFORÇADO, PVC, DN 25 MM (3/4"), PARA CIRCUITOS TERMINAIS, INSTALADO EM PAREDE - FORNECIMENTO E INSTALAÇÃO. AF_03/2023 | M | [5 empty] | 1848.5
[7 empty] | ILUMINAÇÃO GERAL | [5 empty] | 1739 | 1739
[7 empty] | ILUMINAÇÃO DE EMERGÊNCIA | [5 empty] | 109.5 | 109.5
6 | 11 | 43 |  | 6.11.43 | 6.11.43 | 97669 | ELETRODUTO FLEXÍVEL CORRUGADO, PEAD, DN 90 (3"), PARA REDE ENTERRADA DE DISTRIBUIÇÃO DE ENERGIA ELÉTRICA - FORNECIMENTO E INSTALAÇÃO. AF_12/2021 | M | [5 empty] | 28.4
[13 empty] | 28.4 | 28.4
6 | 11 | 44 |  | 6.11.44 | 6.11.44 | 91864 | ELETRODUTO RÍGIDO ROSCÁVEL, PVC, DN 32 MM (1"), PARA CIRCUITOS TERMINAIS, INSTALADO EM FORRO - FORNECIMENTO E INSTALAÇÃO. AF_03/2023 | M | [5 empty] | 12.4
[13 empty] | 12.4 | 12.4
6 | 11 | 45 |  | 6.11.45 | 6.11.45 | 93008 | ELETRODUTO RÍGIDO ROSCÁVEL, PVC, DN 50 MM (1 1/2"), PARA REDE ENTERRADA DE DISTRIBUIÇÃO DE ENERGIA ELÉTRICA - FORNECIMENTO E INSTALAÇÃO. AF_12/2021 | M | [5 empty] | 72.4
[13 empty] | 72.4 | 72.4
6 | 11 | 46 |  | 6.11.46 | 6.11.46 | 91865 | ELETRODUTO RÍGIDO ROSCÁVEL, PVC, DN 40 MM (1 1/4"), PARA CIRCUITOS TERMINAIS, INSTALADO EM FORRO - FORNECIMENTO E INSTALAÇÃO. AF_03/2023 | M | [5 empty] | 17.2
[13 empty] | 17.2 | 17.2
6 | 11 | 47 |  | 6.11.47 | 6.11.47 | 91862 | ELETRODUTO RÍGIDO ROSCÁVEL, PVC, DN 20 MM (1/2"), PARA CIRCUITOS TERMINAIS, INSTALADO EM FORRO - FORNECIMENTO E INSTALAÇÃO. AF_03/2023 | M | [5 empty] | 3
[13 empty] | 3 | 3
6 | 11 | 48 |  | 6.11.48 | 6.11.48 | 93009 | ELETRODUTO RÍGIDO ROSCÁVEL, PVC, DN 60 MM (2"), PARA REDE ENTERRADA DE DISTRIBUIÇÃO DE ENERGIA ELÉTRICA - FORNECIMENTO E INSTALAÇÃO. AF_12/2021 | M | [5 empty] | 45.7
[13 empty] | 45.7 | 45.7
6 | 11 | 49 |  | 6.11.49 | 6.11.49 | 93010 | ELETRODUTO RÍGIDO ROSCÁVEL, PVC, DN 75 MM (2 1/2"), PARA REDE ENTERRADA DE DISTRIBUIÇÃO DE ENERGIA ELÉTRICA - FORNECIMENTO E INSTALAÇÃO. AF_12/2021 | M | [5 empty] | 116.8
[13 empty] | 116.8 | 116.8
6 | 11 | 50 |  | 6.11.50 | 6.11.50 | 91863 | ELETRODUTO RÍGIDO ROSCÁVEL, PVC, DN 25 MM (3/4"), PARA CIRCUITOS TERMINAIS, INSTALADO EM FORRO - FORNECIMENTO E INSTALAÇÃO. AF_03/2023 | M | [5 empty] | 53.4
[13 empty] | 53.4 | 53.4
6 | 11 | 51 |  | 6.11.51 | 6.11.51 | 93011 | ELETRODUTO RÍGIDO ROSCÁVEL, PVC, DN 85 MM (3"), PARA REDE ENTERRADA DE DISTRIBUIÇÃO DE ENERGIA ELÉTRICA - FORNECIMENTO E INSTALAÇÃO. AF_12/2021 | M | [5 empty] | 28.4
[13 empty] | 28.4 | 28.4
6 | 11 | 52 |  | 6.11.52 | 6.11.52 | 96986 | HASTE DE ATERRAMENTO, DIÂMETRO 3/4", COM 3 METROS - FORNECIMENTO E INSTALAÇÃO. AF_08/2023 | UN | [5 empty] | 1
[13 empty] | 1 | 1
6 | 11 | 53 |  | 6.11.53 | 6.11.53 | 101548 | ISOLADOR, TIPO ROLDANA, PARA BAIXA TENSÃO - FORNECIMENTO E INSTALAÇÃO. AF_07/2020 | UN | [5 empty] | 4
[13 empty] | 4 | 4
6 | 11 | 54 |  | 6.11.54 | 6.11.54 | 101881 | QUADRO DE DISTRIBUIÇÃO DE ENERGIA EM CHAPA DE AÇO GALVANIZADO, DE EMBUTIR, COM BARRAMENTO TRIFÁSICO, PARA 40 DISJUNTORES DIN 100A - FORNECIMENTO E INSTALAÇÃO. AF_10/2020 | UN | [5 empty] | 2
[13 empty] | 2 | 2
6 | 11 | 55 |  | 6.11.55 | 6.11.55 | 100902 | LÂMPADA TUBULAR LED DE 9/10 W, BASE G13 - FORNECIMENTO E INSTALAÇÃO. AF_02/2020_PS | UN | [5 empty] | 216
[13 empty] | 216 | 216
6 | 11 | 56 |  | 6.11.56 | 6.11.56 | 100903 | LÂMPADA TUBULAR LED DE 18/20 W, BASE G13 - FORNECIMENTO E INSTALAÇÃO. AF_02/2020_PS | UN | [5 empty] | 298
[13 empty] | 298 | 298
6 | 11 | 57 |  | 6.11.57 | 6.11.57 | 89391 | ADAPTADOR CURTO COM BOLSA E ROSCA PARA REGISTRO, PVC, SOLDÁVEL, DN 32MM X 1 , INSTALADO EM RAMAL OU SUB-RAMAL DE ÁGUA - FORNECIMENTO E INSTALAÇÃO. AF_06/2022 | UN | [5 empty] | 3 | #N/A
[13 empty] | 3 | 3
6 | 11 | 58 |  | 6.11.58 | 6.11.58 | 04.03.573 | LUVA AÇO GALVAN. PESADO - 1.1/2" | UN | [5 empty] | 5 | #N/A
[13 empty] | 5 | 5
6 | 11 | 59 |  | 6.11.59 | 6.11.59 | 04.03.574 | LUVA AÇO GALVAN. PESADO - 1/2" | UN | [5 empty] | 2 | #N/A
[13 empty] | 2 | 2
6 | 11 | 60 |  | 6.11.60 | 6.11.60 | 04.03.491 | CAIXA DE PASSAGEM - ALVENARIA - 400X400X400MM | UN | [5 empty] | 3 | #N/A
[13 empty] | 3 | 3
6 | 11 | 61 |  | 6.11.61 | 6.11.61 | 04.03.490 | CAIXA DE PASSAGEM - ALVENARIA - TAMPA 400X400X50MM | UN | [5 empty] | 3 | #N/A
[13 empty] | 3 | 3
6 | 11 | 62 |  | 6.11.62 | 6.11.62 | 04.03.487 | CAIXA DE PASSAGEM - AÇO PINTADA (REF LUKBOX) - 200X200X100 MM | UN | [5 empty] | 2 | #N/A
[13 empty] | 2 | 2
6 | 11 | 63 |  | 6.11.63 | 6.11.63 | 04.03.488 | CAIXA DE PASSAGEM - AÇO PINTADA (REF LUKBOX) - 300X300X120 MM | UN | [5 empty] | 7 | #N/A
[13 empty] | 7 | 7
6 | 11 | 64 |  | 6.11.64 | 6.11.64 | 04.03.493 | CAIXA DE PASSAGEM - PVC (REF KRONA) - 25X20 MM | UN | [5 empty] | 1 | #N/A
[13 empty] | 1 | 1
6 | 11 | 65 |  | 6.11.65 | 6.11.65 | 04.03.584 | MOTOR TRIFÁSICO 380V, 60HZ - 15CV | UN | [5 empty] | 1 | #N/A
[13 empty] | 1 | 1
6 | 11 | 66 |  | 6.11.66 | 6.11.66 | 04.03.594 | PLACA CEGA - PLACA 4X4" | UN | [5 empty] | 2 | #N/A
[13 empty] | 2 | 2
6 | 11 | 67 |  | 6.11.67 | 6.11.67 | 04.03.625 | RENOVADOR DE AR - VENTOKIT | UN | [5 empty] | 4 | #N/A
[13 empty] | 4 | 4
6 | 11 | 68 |  | 6.11.68 | 6.11.68 | 04.03.582 | MÓDULO CEGO C/ FURO 11MM | UN | [5 empty] | 2 | #N/A
[13 empty] | 2 | 2
6 | 11 | 69 |  | 6.11.69 | 6.11.69 | 04.03.536 | DISJUNTOR TRIPOLAR TERMOMAGNÉTICO (380 V/220 V) - DIN (CURVA C) - 500 A - 18 KA | UN | [5 empty] | 1 | #N/A
[13 empty] | 1 | 1
6 | 11 | 70 |  | 6.11.70 | 6.11.70 | 04.03.543 | DISPOSITIVO DE PROTEÇÃO CONTRA SURTO TRIPOLAR - CLASSE I/II - 275V - IIMP=12,5KA IMAX=60KA; IN=30KA | UN | [5 empty] | 28 | #N/A
[13 empty] | 28 | 28
6 | 11 | 71 |  | 6.11.71 | 6.11.71 | 04.03.467 | BLOCO AUTÔNOMO - ACLARAMENTO - AUTONOMIA 1H | UN | [5 empty] | 8 | #N/A
[13 empty] | 8 | 8
6 | 11 | 72 |  | 6.11.72 | 6.11.72 | 04.03.473 | CABEÇOTE ALUMÍNIO P/ ELETRODUTO - 1.1/2" | UN | [5 empty] | 1 | #N/A
[13 empty] | 1 | 1
6 | 11 | 73 |  | 6.11.73 | 6.11.73 | 04.03.499 | CAIXA DE INSPEÇÃO DE ATERRAMENTO EM PVC Ø250MM COM TAMPA EM FERRO FUNDIDO, REFORÇADA | UN | [5 empty] | 1 | #N/A
[13 empty] | 1 | 1
6 | 11 | 74 |  | 6.11.74 | 6.11.74 | 04.03.512 | CINTA CIRCULAR AÇO GALV. P/ POSTE - D=150MM | UN | [5 empty] | 2 | #N/A
[13 empty] | 2 | 2
6 | 11 | 75 |  | 6.11.75 | 6.11.75 | 04.03.626 | POSTE CONCRETO ARMADO - COMPRIMENTO 6,0M | UN | [5 empty] | 1 | #N/A
[13 empty] | 1 | 1
6 | 11 | 76 |  | 6.11.76 | 6.11.76 | 04.03.627 | POSTE DE TUBO GALVANIZADO - D=76MM, L= 6,0M | UN | [5 empty] | 1 | #N/A
[13 empty] | 1 | 1
6 | 11 | 77 |  | 6.11.77 | 6.11.77 | 04.03.598 | QUADRO - BARR. TRIF., DISJ GERAL, COMPACTO - DIN (REF. MORATORI) - CAP. 42 DISJ. UNIP. - IN BARR. 100 A | UN | [5 empty] | 1 | #N/A
[13 empty] | 1 | 1
6 | 11 | 78 |  | 6.11.78 | 6.11.78 | 04.03.599 | QUADRO - BARR. TRIF., DISJ. GERAL - DIN (REF. MORATORI) - CAP. 32 DISJ. UNIP. - IN BARR. 150A | UN | [5 empty] | 9 | #N/A
[13 empty] | 9 | 9
6 | 11 | 79 |  | 6.11.79 | 6.11.79 | 04.03.628 | BLOCO AUTÔNOMO - ACLARAMENTO - AUTONOMIA 3H - 600LM | UN | [5 empty] | 11 | #N/A
[13 empty] | 11 | 11
6 | 11 | 80 |  | 6.11.80 | 6.11.80 | 04.03.571 | LUMINÁRIA LED EMBUTIR - LUMINÁRIA QUADRADA DE EMBUTIR EM FORROS MODULADOS 625X625 | UN | [5 empty] | 54 | #N/A
[13 empty] | 54 | 54
6 | 11 | 81 |  | 6.11.81 | 6.11.81 | 04.03.572 | LUMINÁRIA P/ 2 LÂMPADA TUBOLED 20W, DE SOBREPOR OU EMBUTIR | UN | [5 empty] | 50 | #N/A
[13 empty] | 50 | 50
6 | 11 | 82 |  | 6.11.82 | 6.11.82 | 04.03.570 | LUMINÁRIA LED - LUMINÁRIA HERMÉTICA DE SOBREPOR PARA USO COM LÂMPADAS T8 TUBOLED DE 18/20W EM LED. GRAU DE PROTEÇÃO IP 66. DIMENSÕES 1272X145MM. CORPO EM POLICARBONATO INJETADO. DIFUSOR EM POLICARBONATO TRANSPARENTE MICROTEXTURIZADO (PRISMÁTICO) TRANSLUCIDO. REF. CHT01-S232 DA LUMICENTER OU EQUIVALENTE TÉCNICO COM CARACTERÍSTICAS IGUAIS OU SUPERIORES ÀS CONTIDAS NO CADERNO DE ESPECIFICAÇÕES. | UN | [5 empty] | 99 | #N/A
[13 empty] | 99 | 99
6 | 11 | 83 |  | 6.11.83 | 6.11.83 | 04.03.334 | PAINEL ELÉTRICO P/ BOMBA, COM CHAVE DE PARTIDA DIRETA (MANUAL/AUTOMÁTICA), 15 CV, TRIFÁSICO | UN | [5 empty] | 1
[13 empty] | 1 | 1
6 | 11 | 84 |  | 6.11.84 | 6.11.84 | 97610 | LÂMPADA COMPACTA DE LED 10 W, BASE E27 - FORNECIMENTO E INSTALAÇÃO. AF_02/2020 | UN | [5 empty] | 1
[13 empty] | 1 | 1
6 | 11 | 85 |  | 6.11.85 | 6.11.85 | 04.03.753 | CAIXA DE PASSAGEM PVC 30X34 MM PISO | UN | [5 empty] | 5
[13 empty] | 5 | 5
6 | 11 | 86 |  | 6.11.86 | 6.11.86 | 101881 | QUADRO DE DISTRIBUIÇÃO DE ENERGIA EM CHAPA DE AÇO GALVANIZADO, DE EMBUTIR, COM BARRAMENTO TRIFÁSICO, PARA 40 DISJUNTORES DIN 100A - FORNECIMENTO E INSTALAÇÃO. AF_10/2020 | UN | [5 empty] | 2
[13 empty] | 2 | 2
6 | 11 | 87 |  | 6.11.87 | 6.11.87 | 04.03.756 | QUADRO DE DISTRIBUIÇÃO 70 DISJUNTOR | UN | [5 empty] | 2
[13 empty] | 2 | 2
6 | 12 |  |  | 6.12 | 6.12 |  | INSTALAÇÕES HIDROSSANITÁRIAS
6 | 12 | 1 |  | 6.12.1 | 6.12.1 |  | ÁGUA FRIA
6 | 12 | 1 | #REF! | #REF! | 6.12.1.1 | 94717 | TUBO, CPVC, SOLDÁVEL, DN 28 MM, INSTALADO EM RESERVAÇÃO PREDIAL DE ÁGUA - FORNECIMENTO E INSTALAÇÃO. AF_04/2024 | M | [5 empty] | 25.74
[13 empty] | 25.74 | 25.74
6 | 12 | 1 | #REF! | #REF! | 6.12.1.2 | 89357 | TUBO, PVC, SOLDÁVEL, DN 32MM, INSTALADO EM RAMAL OU SUB-RAMAL DE ÁGUA - FORNECIMENTO E INSTALAÇÃO. AF_06/2022 | M | [5 empty] | 19.65
[13 empty] | 19.65 | 19.65
6 | 12 | 1 | #REF! | #REF! | 6.12.1.3 | 89355 | TUBO, PVC, SOLDÁVEL, DN 20MM, INSTALADO EM RAMAL OU SUB-RAMAL DE ÁGUA - FORNECIMENTO E INSTALAÇÃO. AF_06/2022 | M | [5 empty] | 5.64
[13 empty] | 5.64 | 5.64
6 | 12 | 1 | #REF! | #REF! | 6.12.1.4 | 89356 | TUBO, PVC, SOLDÁVEL, DN 25MM, INSTALADO EM RAMAL OU SUB-RAMAL DE ÁGUA - FORNECIMENTO E INSTALAÇÃO. AF_06/2022 | M | [5 empty] | 106.18
[13 empty] | 106.18 | 106.18
6 | 12 | 1 | #REF! | #REF! | 6.12.1.5 | 103948 | BUCHA DE REDUÇÃO, CURTA, PVC, SOLDÁVEL, DN 32 X 25 MM, INSTALADO EM RAMAL OU SUB-RAMAL DE ÁGUA - FORNECIMENTO E INSTALAÇÃO. AF_06/2022 | UN | [5 empty] | 3
[13 empty] | 3 | 3
6 | 12 | 1 | #REF! | #REF! | 6.12.1.6 | 103952 | BUCHA DE REDUÇÃO, CURTA, PVC, SOLDÁVEL, DN 25 X 20 MM, INSTALADO EM RAMAL DE DISTRIBUIÇÃO DE ÁGUA - FORNECIMENTO E INSTALAÇÃO. AF_06/2022 | UN | [5 empty] | 3
[13 empty] | 3 | 3
6 | 12 | 1 | #REF! | #REF! | 6.12.1.7 | 89723 | JOELHO 90 GRAUS, CPVC, SOLDÁVEL, DN 28MM, INSTALADO EM RAMAL DE DISTRIBUIÇÃO DE ÁGUA FORNECIMENTO E INSTALAÇÃO. AF_06/2022 | UN | [5 empty] | 13
[13 empty] | 13 | 13
6 | 12 | 1 | #REF! | #REF! | 6.12.1.8 | 90373 | JOELHO 90 GRAUS COM BUCHA DE LATÃO, PVC, SOLDÁVEL, DN 25MM, X 1/2 INSTALADO EM RAMAL OU SUB-RAMAL DE ÁGUA - FORNECIMENTO E INSTALAÇÃO. AF_06/2022 | UN | [5 empty] | 4
[13 empty] | 4 | 4
6 | 12 | 1 | #REF! | #REF! | 6.12.1.9 | 89366 | JOELHO 90 GRAUS COM BUCHA DE LATÃO, PVC, SOLDÁVEL, DN 25MM, X 3/4 INSTALADO EM RAMAL OU SUB-RAMAL DE ÁGUA - FORNECIMENTO E INSTALAÇÃO. AF_06/2022 | UN | [5 empty] | 23
[13 empty] | 23 | 23
6 | 12 | 1 | #REF! | #REF! | 6.12.1.10 | 89367 | JOELHO 90 GRAUS, PVC, SOLDÁVEL, DN 32MM, INSTALADO EM RAMAL OU SUB-RAMAL DE ÁGUA - FORNECIMENTO E INSTALAÇÃO. AF_06/2022 | UN | [5 empty] | 7
[13 empty] | 7 | 7
6 | 12 | 1 | #REF! | #REF! | 6.12.1.11 | 89362 | JOELHO 90 GRAUS, PVC, SOLDÁVEL, DN 25MM, INSTALADO EM RAMAL OU SUB-RAMAL DE ÁGUA - FORNECIMENTO E INSTALAÇÃO. AF_06/2022 | UN | [5 empty] | 57
[13 empty] | 57 | 57
6 | 12 | 1 | #REF! | #REF! | 6.12.1.12 | 89396 | TÊ COM BUCHA DE LATÃO NA BOLSA CENTRAL, PVC, SOLDÁVEL, DN 25MM X 1/2 , INSTALADO EM RAMAL OU SUB-RAMAL DE ÁGUA - FORNECIMENTO E INSTALAÇÃO. AF_06/2022 | UN | [5 empty] | 2
[13 empty] | 2 | 2
6 | 12 | 1 | #REF! | #REF! | 6.12.1.13 | 94689 | TÊ COM BUCHA DE LATÃO NA BOLSA CENTRAL, PVC, SOLDÁVEL, DN 25 MM X 3/4", INSTALADO EM RESERVAÇÃO PREDIAL DE ÁGUA - FORNECIMENTO E INSTALAÇÃO. AF_04/2024 | UN | [5 empty] | 10
[13 empty] | 10 | 10
6 | 12 | 1 | #REF! | #REF! | 6.12.1.14 | 89400 | TÊ DE REDUÇÃO, PVC, SOLDÁVEL, DN 32MM X 25MM, INSTALADO EM RAMAL OU SUB-RAMAL DE ÁGUA - FORNECIMENTO E INSTALAÇÃO. AF_06/2022 | UN | [5 empty] | 2
[13 empty] | 2 | 2
6 | 12 | 1 | #REF! | #REF! | 6.12.1.15 | 94757 | TE, CPVC, SOLDÁVEL, DN 28 MM, INSTALADO EM RESERVAÇÃO PREDIAL DE ÁGUA - FORNECIMENTO E INSTALAÇÃO. AF_04/2024 | UN | [5 empty] | 2
[13 empty] | 2 | 2
6 | 12 | 1 | #REF! | #REF! | 6.12.1.16 | 89397 | TÊ DE REDUÇÃO, PVC, SOLDÁVEL, DN 25MM X 20MM, INSTALADO EM RAMAL OU SUB-RAMAL DE ÁGUA - FORNECIMENTO E INSTALAÇÃO. AF_06/2022 | UN | [5 empty] | 2
[13 empty] | 2 | 2
6 | 12 | 1 | #REF! | #REF! | 6.12.1.17 | 89398 | TE, PVC, SOLDÁVEL, DN 32MM, INSTALADO EM RAMAL OU SUB-RAMAL DE ÁGUA - FORNECIMENTO E INSTALAÇÃO. AF_06/2022 | UN | [5 empty] | 1
[13 empty] | 1 | 1
6 | 12 | 1 | #REF! | #REF! | 6.12.1.18 | 89395 | TE, PVC, SOLDÁVEL, DN 25MM, INSTALADO EM RAMAL OU SUB-RAMAL DE ÁGUA - FORNECIMENTO E INSTALAÇÃO. AF_06/2022 | UN | [5 empty] | 18
[13 empty] | 18 | 18
6 | 12 | 1 | #REF! | #REF! | 6.12.1.19 | 89353 | REGISTRO DE GAVETA BRUTO, LATÃO, ROSCÁVEL, 3/4" - FORNECIMENTO E INSTALAÇÃO. AF_08/2021 | UN | [5 empty] | 7
[13 empty] | 7 | 7
6 | 12 | 1 | #REF! | #REF! | 6.12.1.20 | 103045 | REGISTRO DE PRESSÃO, PVC, ROSCÁVEL, VOLANTE SIMPLES, 1/2" - FORNECIMENTO E INSTALAÇÃO. AF_08/2021 | UN | [5 empty] | 4
[13 empty] | 4 | 4
6 | 12 | 2 |  | 6.12.2 | 6.12.2 |  | ESGOTO
6 | 12 | 2 | #REF! | #REF! | 6.12.2.1 | 89713 | TUBO PVC, SERIE NORMAL, ESGOTO PREDIAL, DN 75 MM, FORNECIDO E INSTALADO EM RAMAL DE DESCARGA OU RAMAL DE ESGOTO SANITÁRIO. AF_08/2022 | M | [5 empty] | 23.85
[13 empty] | 23.85 | 23.85
6 | 12 | 2 | #REF! | #REF! | 6.12.2.2 | 89714 | TUBO PVC, SERIE NORMAL, ESGOTO PREDIAL, DN 100 MM, FORNECIDO E INSTALADO EM RAMAL DE DESCARGA OU RAMAL DE ESGOTO SANITÁRIO. AF_08/2022 | M | [5 empty] | 65.31
[13 empty] | 65.31 | 65.31
6 | 12 | 2 | #REF! | #REF! | 6.12.2.3 | 89712 | TUBO PVC, SERIE NORMAL, ESGOTO PREDIAL, DN 50 MM, FORNECIDO E INSTALADO EM RAMAL DE DESCARGA OU RAMAL DE ESGOTO SANITÁRIO. AF_08/2022 | M | [5 empty] | 134.31
[13 empty] | 134.31 | 134.31
6 | 12 | 2 | #REF! | #REF! | 6.12.2.4 | 89711 | TUBO PVC, SERIE NORMAL, ESGOTO PREDIAL, DN 40 MM, FORNECIDO E INSTALADO EM RAMAL DE DESCARGA OU RAMAL DE ESGOTO SANITÁRIO. AF_08/2022 | M | [5 empty] | 25.52
[13 empty] | 25.52 | 25.52
6 | 12 | 2 | #REF! | #REF! | 6.12.2.5 | 89726 | JOELHO 45 GRAUS, PVC, SERIE NORMAL, ESGOTO PREDIAL, DN 40 MM, JUNTA SOLDÁVEL, FORNECIDO E INSTALADO EM RAMAL DE DESCARGA OU RAMAL DE ESGOTO SANITÁRIO. AF_08/2022 | UN | [5 empty] | 7
[13 empty] | 7 | 7
6 | 12 | 2 | #REF! | #REF! | 6.12.2.6 | 89732 | JOELHO 45 GRAUS, PVC, SERIE NORMAL, ESGOTO PREDIAL, DN 50 MM, JUNTA ELÁSTICA, FORNECIDO E INSTALADO EM RAMAL DE DESCARGA OU RAMAL DE ESGOTO SANITÁRIO. AF_08/2022 | UN | [5 empty] | 4
[13 empty] | 4 | 4
6 | 12 | 2 | #REF! | #REF! | 6.12.2.7 | 89746 | JOELHO 45 GRAUS, PVC, SERIE NORMAL, ESGOTO PREDIAL, DN 100 MM, JUNTA ELÁSTICA, FORNECIDO E INSTALADO EM RAMAL DE DESCARGA OU RAMAL DE ESGOTO SANITÁRIO. AF_08/2022 | UN | [5 empty] | 8
[13 empty] | 8 | 8
6 | 12 | 2 | #REF! | #REF! | 6.12.2.8 | 89724 | JOELHO 90 GRAUS, PVC, SERIE NORMAL, ESGOTO PREDIAL, DN 40 MM, JUNTA SOLDÁVEL, FORNECIDO E INSTALADO EM RAMAL DE DESCARGA OU RAMAL DE ESGOTO SANITÁRIO. AF_08/2022 | UN | [5 empty] | 34
[13 empty] | 34 | 34
6 | 12 | 2 | #REF! | #REF! | 6.12.2.9 | 89731 | JOELHO 90 GRAUS, PVC, SERIE NORMAL, ESGOTO PREDIAL, DN 50 MM, JUNTA ELÁSTICA, FORNECIDO E INSTALADO EM RAMAL DE DESCARGA OU RAMAL DE ESGOTO SANITÁRIO. AF_08/2022 | UN | [5 empty] | 38
[13 empty] | 38 | 38
6 | 12 | 2 | #REF! | #REF! | 6.12.2.10 | 89737 | JOELHO 90 GRAUS, PVC, SERIE NORMAL, ESGOTO PREDIAL, DN 75 MM, JUNTA ELÁSTICA, FORNECIDO E INSTALADO EM RAMAL DE DESCARGA OU RAMAL DE ESGOTO SANITÁRIO. AF_08/2022 | UN | [5 empty] | 16
[13 empty] | 16 | 16
6 | 12 | 2 | #REF! | #REF! | 6.12.2.11 | 89850 | JOELHO 90 GRAUS, PVC, SERIE NORMAL, ESGOTO PREDIAL, DN 100 MM, JUNTA ELÁSTICA, FORNECIDO E INSTALADO EM SUBCOLETOR AÉREO DE ESGOTO SANITÁRIO. AF_08/2022 | UN | [5 empty] | 8
[13 empty] | 8 | 8
6 | 12 | 2 | #REF! | #REF! | 6.12.2.12 | 104347 | JUNÇÃO DE REDUCAO INVERTIDA, PVC, SÉRIE NORMAL, ESGOTO PREDIAL, DN 100 X 75 MM, JUNTA ELÁSTICA, FORNECIDO E INSTALADO EM RAMAL DE DESCARGA OU RAMAL DE ESGOTO SANITÁRIO. AF_08/2022 | UN | [5 empty] | 8
[13 empty] | 8 | 8
6 | 12 | 2 | #REF! | #REF! | 6.12.2.13 | 89834 | JUNÇÃO SIMPLES, PVC, SERIE NORMAL, ESGOTO PREDIAL, DN 100 X 100 MM, JUNTA ELÁSTICA, FORNECIDO E INSTALADO EM PRUMADA DE ESGOTO SANITÁRIO OU VENTILAÇÃO. AF_08/2022 | UN | [5 empty] | 7
[13 empty] | 7 | 7
6 | 12 | 2 | #REF! | #REF! | 6.12.2.14 | 104345 | JUNÇÃO DE REDUÇÃO INVERTIDA, PVC, SÉRIE NORMAL, ESGOTO PREDIAL, DN 100 X 50 MM, JUNTA ELÁSTICA, FORNECIDO E INSTALADO EM RAMAL DE DESCARGA OU RAMAL DE ESGOTO SANITÁRIO. AF_08/2022 | UN | [5 empty] | 10
[13 empty] | 10 | 10
6 | 12 | 2 | #REF! | #REF! | 6.12.2.15 | 104354 | TE, PVC, SÉRIE NORMAL, ESGOTO PREDIAL, DN 100 X 75 MM, JUNTA ELÁSTICA, FORNECIDO E INSTALADO EM PRUMADA DE ESGOTO SANITÁRIO OU VENTILAÇÃO. AF_08/2022 | UN | [5 empty] | 1
[13 empty] | 1 | 1
6 | 12 | 2 | #REF! | #REF! | 6.12.2.16 | 104352 | TE, PVC, SÉRIE NORMAL, ESGOTO PREDIAL, DN 100 X 50 MM, JUNTA ELÁSTICA, FORNECIDO E INSTALADO EM PRUMADA DE ESGOTO SANITÁRIO OU VENTILAÇÃO. AF_08/2022 | UN | [5 empty] | 5
[13 empty] | 5 | 5
6 | 12 | 2 | #REF! | #REF! | 6.12.2.17 | 89825 | TE, PVC, SERIE NORMAL, ESGOTO PREDIAL, DN 50 X 50 MM, JUNTA ELÁSTICA, FORNECIDO E INSTALADO EM PRUMADA DE ESGOTO SANITÁRIO OU VENTILAÇÃO. AF_08/2022 | UN | [5 empty] | 23
[13 empty] | 23 | 23
6 | 12 | 2 | #REF! | #REF! | 6.12.2.18 | 104348 | TERMINAL DE VENTILAÇÃO, PVC, SÉRIE NORMAL, ESGOTO PREDIAL, DN 50 MM, JUNTA SOLDÁVEL, FORNECIDO E INSTALADO EM PRUMADA DE ESGOTO SANITÁRIO OU VENTILAÇÃO. AF_08/2022 | UN | [5 empty] | 6
[13 empty] | 6 | 6
6 | 12 | 2 | #REF! | #REF! | 6.12.2.19 | 1055 | CAIXA SIFONADA, COM GRELHA QUADRADA, PVC, DN 100 X 140 X 50 MM, JUNTA SOLDÁVEL, FORNECIDA E INSTALADA EM RAMAL DE DESCARGA OU EM RAMAL DE ESGOTO SANITÁRIO. AF_08/2022 | UN | [5 empty] | 12
[13 empty] | 12 | 12
6 | 12 | 2 | #REF! | #REF! | 6.12.2.20 | 2351 | ADAPTADOR PARA SAÍDA DE VASO SANITÁRIO 100 MM, ESGOTO SÉRIE NORMAL | UN | [5 empty] | 8
[13 empty] | 8 | 8
6 | 12 | 3 |  | 6.12.3 | 6.12.3 |  | LOUÇAS E METAIS
6 | 12 | 3 | 1 | 6.12.3.1 | 6.12.3.1 | 86888 | VASO SANITÁRIO SIFONADO COM CAIXA ACOPLADA LOUÇA BRANCA - FORNECIMENTO E INSTALAÇÃO. AF_01/2020 | UN | [5 empty] | 8
[13 empty] | 8 | 8
6 | 12 | 3 | 2 | 6.12.3.2 | 6.12.3.2 | 410 | LAVATORIO DE CANTO DE LOUCA BRANCA, SUSPENSO (SEM COLUNA), DIMENSOES *40 X 30* CM (L X C), INCLUSO VÁLVULA EM METAL CROMADO, SIFÃO FLEXÍVEL EM PVC E ENGATE FLEXÍVEL 30CM EM PLÁSTICO - FORNECIMENTO E INSTALAÇÃO. | UN | [5 empty] | 2
[13 empty] | 2 | 2
6 | 12 | 3 | 3 | 6.12.3.3 | 6.12.3.3 | 100849 | ASSENTO SANITÁRIO CONVENCIONAL - FORNECIMENTO E INSTALACAO. AF_01/2020 | UN | [5 empty] | 8
[13 empty] | 8 | 8
6 | 12 | 3 | 4 | 6.12.3.4 | 6.12.3.4 | 100860 | CHUVEIRO ELÉTRICO COMUM CORPO PLÁSTICO, TIPO DUCHA - FORNECIMENTO E INSTALAÇÃO. AF_01/2020 | UN | [5 empty] | 4
[13 empty] | 4 | 4
6 | 12 | 3 | 5 | 6.12.3.5 | 6.12.3.5 | 86937 | CUBA DE EMBUTIR OVAL EM LOUÇA BRANCA, 35 X 50CM OU EQUIVALENTE, INCLUSO VÁLVULA EM METAL CROMADO E SIFÃO FLEXÍVEL EM PVC - FORNECIMENTO E INSTALAÇÃO. AF_01/2020 | UN | [5 empty] | 9
[13 empty] | 9 | 9
6 | 12 | 3 | 6 | 6.12.3.6 | 6.12.3.6 | 86936 | CUBA DE EMBUTIR DE AÇO INOXIDÁVEL MÉDIA, INCLUSO VÁLVULA TIPO AMERICANA E SIFÃO TIPO GARRAFA EM METAL CROMADO - FORNECIMENTO E INSTALAÇÃO. AF_01/2020 | UN | [5 empty] | 8
[13 empty] | 8 | 8
6 | 12 | 3 | 7 | 6.12.3.7 | 6.12.3.7 | 86909 | TORNEIRA CROMADA TUBO MÓVEL, DE MESA, 1/2" OU 3/4", PARA PIA DE COZINHA, PADRÃO ALTO - FORNECIMENTO E INSTALAÇÃO. AF_01/2020 | UN | [5 empty] | 8
[13 empty] | 8 | 8
[5 empty] | 6.12.3.8 | 86914 | TORNEIRA CROMADA 1/2" OU 3/4" PARA TANQUE, PADRÃO MÉDIO - FORNECIMENTO E INSTALAÇÃO. AF_01/2020 | UN | [5 empty] | 3
[13 empty] | 3 | 3
6 | 12 | 3 | 8 | 6.12.3.8 | 6.12.3.9 | 100705 | TARJETA TIPO LIVRE/OCUPADO PARA PORTA DE BANHEIRO. AF_12/2019 | UN | [5 empty] | 10
[13 empty] | 10 | 10
6 | 12 | 3 | 9 | 6.12.3.9 | 6.12.3.10 | 86915 | TORNEIRA CROMADA DE MESA, 1/2" OU 3/4", PARA LAVATÓRIO, PADRÃO MÉDIO - FORNECIMENTO E INSTALAÇÃO. AF_01/2020 | UN | [5 empty] | 6
[13 empty] | 6 | 6
6 | 12 | 3 | 10 | 6.12.3.10 | 6.12.3.11 | 371 | BEBEDOURO LIFE 100 COM TORNEIRA COPO | UN | [5 empty] | 3
[13 empty] | 3 | 3
6 | 12 | 3 | 11 | 6.12.3.11 | 6.12.3.12 | 95547 | SABONETEIRA SISTEMA SPRAY - LALEKLA CÓD.: 30170882 OU EQUIVALENTE TÉCNICO | UN | [5 empty] | 6
[13 empty] | 6 | 6
6 | 12 | 3 | 12 | 6.12.3.12 | 6.12.3.13 | 286 | ESPELHO EM CRISTAL INCOLOR 4mm APLICADO PAREDES | M2 | [5 empty] | 4
[10 empty] | 0.5 | 1 |  | 8 | 4
6 | 12 | 3 | #REF! | #REF! | 6.12.3.14 | 100871 | BARRA DE APOIO RETA, EM ALUMINIO, COMPRIMENTO 70 CM, FIXADA NA PAREDE - FORNECIMENTO E INSTALAÇÃO. AF_01/2020 | UN | [5 empty] | 6
[13 empty] | 6 | 6
6 | 12 | 3 | #REF! | #REF! | 6.12.3.15 | 376 | DISPENSER PARA PAPEL HIGIÊNICO ROLÃO - LALEKLA - LINHA SMART (CÓD. 30180242) OU EQUIVALENTE TÉCNICO | UN | [5 empty] | 8
[13 empty] | 8 | 8
[5 empty] | 6.12.3.16 | 377 | DISPENSER PARA TOALHA INTERFOLHADA LALEKLA - LINHA EVOLUTION CÓD.30180225. OU EQUIVALENTE TÉCNICO | UN | [5 empty] | 8
[13 empty] | 8 | 8
6 | 12 | 3 | #REF! | #REF! | 6.12.3.17 | 368 | DUCHA HIGIENICA COM REGISTRO LINHA ASPEN REF 1984- C35 DECA OU EQUILVALENTE | UN | [5 empty] | 8
[13 empty] | 8 | 8
6 | 12 | 4 |  | 6.12.4 | 6.12.4 |  | ÁGUAS PLUVIAIS /DRENO AR CONDICIONADO
6 | 12 | 4 | #REF! | #REF! | 6.12.4.1 | 89512 | TUBO PVC, SÉRIE R, ÁGUA PLUVIAL, DN 100 MM, FORNECIDO E INSTALADO EM RAMAL DE ENCAMINHAMENTO. AF_06/2022 | M | [5 empty] | 134.9
[13 empty] | 134.9 | 134.9
6 | 12 | 4 | #REF! | #REF! | 6.12.4.2 | 104166 | TUBO PVC, SÉRIE R, ÁGUA PLUVIAL, DN 150 MM, FORNECIDO E INSTALADO EM RAMAL DE ENCAMINHAMENTO. AF_06/2022 | M | [5 empty] | 17.13
[13 empty] | 17.13 | 17.13
6 | 12 | 4 | #REF! | #REF! | 6.12.4.3 | 89587 | CURVA 87 GRAUS E 30 MINUTOS, PVC, SERIE R, ÁGUA PLUVIAL, DN 100 MM, JUNTA ELÁSTICA, FORNECIDO E INSTALADO EM CONDUTORES VERTICAIS DE ÁGUAS PLUVIAIS. AF_06/2022 | UN | [5 empty] | 6
[13 empty] | 6 | 6
6 | 12 | 4 | #REF! | #REF! | 6.12.4.4 | 104169 | CURVA 87 GRAUS E 30 MINUTOS, PVC, SERIE R, ÁGUA PLUVIAL, DN 150 MM, JUNTA ELÁSTICA, FORNECIDO E INSTALADO EM RAMAL DE ENCAMINHAMENTO. AF_06/2022 | UN | [5 empty] | 2
[13 empty] | 2 | 2
6 | 12 | 4 | #REF! | #REF! | 6.12.4.5 | 104178 | CAP, PVC, SERIE R, ÁGUA PLUVIAL, DN 100 MM, JUNTA ELÁSTICA, FORNECIDO E INSTALADO EM RAMAL DE ENCAMINHAMENTO. AF_06/2022 | UN | [5 empty] | 5
[13 empty] | 5 | 5
6 | 12 | 4 | #REF! | #REF! | 6.12.4.6 | 1127 | GRELHA PVC, DN 150 X 150 MM, FORNECIDO E INSTALADO EM RAMAIS DE ENCAMINHAMENTO DE ÁGUA PLUVIAL. | UN | [5 empty] | 19
[13 empty] | 19 | 19
6 | 12 | 4 | #REF! | #REF! | 6.12.4.7 | 453 | BUCHA DE REDUCAO DE PVC, SOLDAVEL, LONGA, COM 150X 100 MM, PARA PLUVIAL | UN | [5 empty] | 8
[13 empty] | 8 | 8
6 | 12 | 4 | #REF! | #REF! | 6.12.4.8 | 104168 | JOELHO 45 GRAUS, PVC, SERIE R, ÁGUA PLUVIAL, DN 150 MM, JUNTA ELÁSTICA, FORNECIDO E INSTALADO EM RAMAL DE ENCAMINHAMENTO. AF_06/2022 | UN | [5 empty] | 2
[13 empty] | 2 | 2
6 | 12 | 4 | #REF! | #REF! | 6.12.4.9 | 89531 | JOELHO 45 GRAUS, PVC, SERIE R, ÁGUA PLUVIAL, DN 100 MM, JUNTA ELÁSTICA, FORNECIDO E INSTALADO EM RAMAL DE ENCAMINHAMENTO. AF_06/2022 | UN | [5 empty] | 8
[13 empty] | 8 | 8
6 | 12 | 4 | #REF! | #REF! | 6.12.4.10 | 89529 | JOELHO 90 GRAUS, PVC, SERIE R, ÁGUA PLUVIAL, DN 100 MM, JUNTA ELÁSTICA, FORNECIDO E INSTALADO EM RAMAL DE ENCAMINHAMENTO. AF_06/2022 | UN | [5 empty] | 17
[13 empty] | 17 | 17
6 | 12 | 4 | #REF! | #REF! | 6.12.4.11 | 104167 | JOELHO 90 GRAUS, PVC, SERIE R, ÁGUA PLUVIAL, DN 150 MM, JUNTA ELÁSTICA, FORNECIDO E INSTALADO EM RAMAL DE ENCAMINHAMENTO. AF_06/2022 | UN | [5 empty] | 4
[13 empty] | 4 | 4
6 | 12 | 4 | #REF! | #REF! | 6.12.4.12 | 89567 | JUNÇÃO SIMPLES, PVC, SERIE R, ÁGUA PLUVIAL, DN 100 X 100 MM, JUNTA ELÁSTICA, FORNECIDO E INSTALADO EM RAMAL DE ENCAMINHAMENTO. AF_06/2022 | UN | [5 empty] | 13
[13 empty] | 13 | 13
6 | 12 | 4 | #REF! | #REF! | 6.12.4.13 | 89699 | JUNÇÃO SIMPLES, PVC, SERIE R, ÁGUA PLUVIAL, DN 150 X 100 MM, JUNTA ELÁSTICA, FORNECIDO E INSTALADO EM CONDUTORES VERTICAIS DE ÁGUAS PLUVIAIS. AF_06/2022 | UN | [5 empty] | 2
[13 empty] | 2 | 2
6 | 13 |  |  | 6.13 | 6.13 |  | INSTALAÇÕES DE PREVENÇÃO DE COMBATE A INCÊNDIO | [7 empty] | FEITO
6 | 13 | #REF! |  | #REF! | 6.13.1 | 1623 | EXTINTOR DE INCÊNDIO PORTÁTIL TIPO K DE 6L - FORNECIMENTO E INSTALAÇÃO. | UN | [5 empty] | 1
[13 empty] | 1 | 1
6 | 13 | #REF! |  | #REF! | 6.13.2 | 101909 | EXTINTOR DE INCÊNDIO PORTÁTIL COM CARGA DE PQS DE 6 KG, CLASSE BC - FORNECIMENTO E INSTALAÇÃO. AF_10/2020_PE | UN | [5 empty] | 3
[13 empty] | 3 | 3
6 | 13 | #REF! |  | #REF! | 6.13.3 | 97599 | LUMINÁRIA DE EMERGÊNCIA, COM 30 LÂMPADAS LED DE 2 W, SEM REATOR - FORNECIMENTO E INSTALAÇÃO. AF_09/2024 | UN | [5 empty] | 12
[13 empty] | 12 | 12
6 | 13 | #REF! |  | #REF! | 6.13.4 | 1131 | PLACA FOTOLUMINESCENTE DE SINALIZAÇÃO DE ROTA DE FUGA (15X30CM) - FORNECIMENTO E INSTALAÇÃO | UN | [5 empty] | 5
[13 empty] | 5 | 5
6 | 13 | #REF! |  | #REF! | 6.13.5 | 1133 | ACIONADOR MANUAL DO SISTEMA DE DETECÇÃO E ALARME, ENDEREÇÁVEL TIPO QUEBRE O VIDRO, COM CERTIFICAÇÃO UL E FM; PLACA INDICATIVA DE ACIONADOR MANUAL DO SISTEMA DE ALARME (15CM X 15CM); | UN | [5 empty] | 2
[13 empty] | 2 | 2
6 | 13 | #REF! |  | #REF! | 6.13.6 | 1137 | Eletroduto ∅ 3/4" ferro galvanizado para acionador manual para Bomba | M | [5 empty] | 36.95
[13 empty] | 36.95 | 36.95
6 | 13 | #REF! |  | #REF! | 6.13.7 | 95795 | CONDULETE DE ALUMÍNIO, TIPO T, PARA ELETRODUTO DE AÇO GALVANIZADO DN 20 MM (3/4''), APARENTE - FORNECIMENTO E INSTALAÇÃO. AF_10/2022 | UN | [5 empty] | 5
[13 empty] | 5 | 5
6 | 14 |  |  | 6.14 | 6.14 |  | CABEAMENTO ESTRUTURADO/CFTV/ SONORIZAÇÃO
6 | 14 | 1 |  | 6.14.1 | 6.14.1 | 101795 | CAIXA ENTERRADA PARA INSTALAÇÕES TELEFÔNICAS TIPO R1, EM ALVENARIA COM BLOCOS DE CONCRETO, DIMENSÕES INTERNAS: 0,35X0,60X0,60 M, EXCLUINDO TAMPÃO. AF_12/2020 | UN | [5 empty] | 2
[13 empty] | 2 | 2
6 | 14 | 2 |  | 6.14.2 | 6.14.2 | 98302 | PATCH PANEL 24 PORTAS, CATEGORIA 6 - FORNECIMENTO E INSTALAÇÃO. AF_11/2019 | UN | [5 empty] | 2
[13 empty] | 2 | 2
6 | 14 | 3 |  | 6.14.3 | 6.14.3 | 91939 | CAIXA RETANGULAR 4" X 2" ALTA (2,00 M DO PISO), PVC, INSTALADA EM PAREDE - FORNECIMENTO E INSTALAÇÃO. AF_03/2023 | UN | [5 empty] | 3
[13 empty] | 3 | 3
6 | 14 | 4 |  | 6.14.4 | 6.14.4 | 91936 | CAIXA OCTOGONAL 4" X 4", PVC, INSTALADA EM LAJE - FORNECIMENTO E INSTALAÇÃO. AF_03/2023 | UN | [5 empty] | 10
[13 empty] | 10 | 10
6 | 14 | 5 |  | 6.14.5 | 6.14.5 | 91876 | LUVA PARA ELETRODUTO, PVC, ROSCÁVEL, DN 32 MM (1"), PARA CIRCUITOS TERMINAIS, INSTALADA EM FORRO - FORNECIMENTO E INSTALAÇÃO. AF_03/2023 | UN | [5 empty] | 68
[13 empty] | 68 | 68
6 | 14 | 6 |  | 6.14.6 | 6.14.6 | 91176 | FIXAÇÃO DE TUBOS HORIZONTAIS DE PPR DIÂMETROS MENORES OU IGUAIS A 40 MM, COM ABRAÇADEIRA METÁLICA RÍGIDA TIPO D COM PARAFUSO DE FIXAÇÃO 1 1/4", FIXADA DIRETAMENTE NA LAJE OU PAREDE. AF_09/2023 | M | [5 empty] | 260
[13 empty] | 260 | 260
6 | 14 | 7 |  | 6.14.7 | 6.14.7 | 91864 | ELETRODUTO RÍGIDO ROSCÁVEL, PVC, DN 32 MM (1"), PARA CIRCUITOS TERMINAIS, INSTALADO EM FORRO - FORNECIMENTO E INSTALAÇÃO. AF_03/2023 | M | [5 empty] | 252.8
[13 empty] | 252.8 | 252.8
6 | 14 | 8 |  | 6.14.8 | 6.14.8 | 04.03.507 | CFTV - IP/POE - CÂMERA DE SEGURANÇA TIPO BULLET 90° IP66 | UN | [5 empty] | 1 | #N/A
[13 empty] | 1 | 1
6 | 14 | 9 |  | 6.14.9 | 6.14.9 | 04.03.508 | CFTV - IP/POE - CÂMERA DE SEGURANÇA TIPO DOME 90° IP66 | UN | [5 empty] | 8 | #N/A
[13 empty] | 8 | 8
6 | 14 | 10 |  | 6.14.10 | 6.14.10 | 04.03.585 | NVR-POE - 32 CÂMERAS | UN | [5 empty] | 1 | #N/A
[13 empty] | 1 | 1
6 | 14 | 11 |  | 6.14.11 | 6.14.11 | 04.03.614 | SWITCH (10/100BASE TX - 10/100/1000BASE FX)MBPS - 24 PORTAS RJ45 + 2 PORTAS SC | UN | [5 empty] | 1 | #N/A
[13 empty] | 1 | 1
6 | 14 | 12 |  | 6.14.12 | 6.14.12 | 04.03.516 | CONECTOR - RJ45 (CM8V) CAT 6, PARA PATCH PANEL (KEYSTONE) | UN | [5 empty] | 6 | #N/A
[13 empty] | 6 | 6
6 | 14 | 13 |  | 6.14.13 | 6.14.13 | 04.03.632 | SWITCH (10/100)BASETX/POE - 24 PORTAS | UN | [5 empty] | 1 | #N/A
[13 empty] | 1 | 1
6 | 14 | 14 |  | 6.14.14 | 6.14.14 | 04.03.615 | VOICE PANEL - 30 PORTAS RJ45 | UN | [5 empty] | 1 | #N/A
[13 empty] | 1 | 1
6 | 14 | 15 |  | 6.14.15 | 6.14.15 | 04.03.593 | PATCH CORD GIGALAN CAT.6 U/UTP - 1,5 METROS - VERMELHO | UN | [5 empty] | 50 | #N/A
[13 empty] | 50 | 50
6 | 14 | 16 |  | 6.14.16 | 6.14.16 | 04.03.616 | PLACA CEGA - PLACA 4X2" | UN | [5 empty] | 2 | #N/A
[13 empty] | 2 | 2
6 | 14 | 17 |  | 6.14.17 | 6.14.17 | 04.03.617 | RACK FECHADO ENTERPRISE - 22U X 600MM X 600MM | UN | [5 empty] | 1 | #N/A
[13 empty] | 1 | 1
6 | 14 | 18 |  | 6.14.18 | 6.14.18 | 04.03.532 | DIO - 24 FIBRAS | UN | [5 empty] | 1 | #N/A
[13 empty] | 1 | 1
6 | 14 | 19 |  | 6.14.19 | 6.14.19 | 04.03.481 | BUCHA DE NYLON - S6 | UN | [5 empty] | 260 | #N/A
[13 empty] | 260 | 260
6 | 14 | 20 |  | 6.14.20 | 6.14.20 | 04.03.591 | PARAFUSO FENDA GALVAN. CAB. PANELA - 4,2X32MM AUTOATARRACHANTE | UN | [5 empty] | 260 | #N/A
[13 empty] | 260 | 260
6 | 14 | 21 |  | 6.14.21 | 6.14.21 | 04.03.633 | UTP-6 | M | [5 empty] | 361.1 | #N/A
[13 empty] | 361.1 | 361.1
6 | 14 | 22 |  | 6.14.22 | 6.14.22 | 04.03.340 | CABO OPTICO 24F | M | [5 empty] | 6 | #N/A
[13 empty] | 6 | 6
6 | 14 | 23 |  | 6.14.23 | 6.14.23 | 04.03.582 | MÓDULO CEGO C/ FURO 11MM | UN | [5 empty] | 1 | #N/A
[13 empty] | 1 | 1
6 | 14 | 24 |  | 6.14.24 | 6.14.24 | 04.03.449 | RJ45 - 2 MÓDULOS | UN | [5 empty] | 4 | #N/A
[13 empty] | 4 | 4
6 | 14 | 25 |  | 6.14.25 | 6.14.25 | 04.03.651 | CALHA DE TOMADAS - 10 TOMADAS 2P+T, 10A - 1U | UN | [5 empty] | 1
[13 empty] | 1 | 1
6 | 14 | 26 |  | 6.14.26 | 6.14.26 | 04.03.654 | EXTENSÃO ÓTICA MM - 2 FIBRAS - CONETOR ST | UN | [5 empty] | 1
[13 empty] | 1 | 1
6 | 14 | 27 |  | 6.14.27 | 6.14.27 | 04.03.635 | ROTEADOR WI-FI | UN | [5 empty] | 2
[13 empty] | 2 | 2
6 | 16 |  |  | 6.16 | 6.15 |  | CLIMATIZAÇÃO E EXAUSTÃO
6 | 16 | #REF! |  | #REF! | 6.15.1 | 103253 | AR CONDICIONADO SPLIT INVERTER, HI-WALL (PAREDE), 24000 BTU/H, CICLO FRIO - FORNECIMENTO E INSTALAÇÃO. AF_11/2021_PE | UN | [5 empty] | 1
[13 empty] | 1 | 1
6 | 16 | #REF! |  | #REF! | 6.15.2 | 103289 | TUBO EM COBRE FLEXÍVEL, DN 1/4", COM ISOLAMENTO, INSTALADO EM FORRO, PARA RAMAL DE ALIMENTAÇÃO DE AR CONDICIONADO, INCLUSO FIXADOR. AF_11/2021 | M | [5 empty] | 5
[13 empty] | 5 | 5
6 | 16 | #REF! |  | #REF! | 6.15.3 | 103291 | TUBO EM COBRE FLEXÍVEL, DN 1/2", COM ISOLAMENTO, INSTALADO EM FORRO, PARA RAMAL DE ALIMENTAÇÃO DE AR CONDICIONADO, INCLUSO FIXADOR. AF_11/2021 | M | [5 empty] | 5
[13 empty] | 5 | 5
6 | 16 | #REF! |  | #REF! | 6.15.4 | 435 | DUTO EM CHAPA DE AÇO GALVANIZADO Nº. 26, PARA AR CONDICIONADO. FORNECIMENTO, MONTAGEM E INSTALAÇÃO | M | [5 empty] | 10
[13 empty] | 10 | 10
6 | 16 | #REF! |  | #REF! | 6.15.5 | 438 | FORNECIMENTO E INSTALAÇÃO DE GRELHA COM ALETAS, REFERENCIA VAT-AG, TROX OU EQUIVALENTE TÉCNICO, 225 x 225 MM | [6 empty] | 1
[13 empty] | 1 | 1
6 | 16 | #REF! |  | #REF! | 6.15.6 | 502 | FORNECIMENTO E INSTALAÇÃO DE CAIXA DE VENTILAÇÃO COM VENTILADOR TIPO ROTOR SIROCCO E FILTRO CLASSE G4, VAZÃO DE AR 580 M3/H, PRESSÃO ESTÁTICA 40,0 MMCA, INCLUSIVE SUPORTES, APOIOS E FIXAÇÕES. | UN | [5 empty] | 1
[13 empty] | 1 | 1
6 | 16 | #REF! |  | #REF! | 6.15.7 | 1262 | FORNECIMENTO DE AMORTECEDOR DE VIBRAÇÃO (CALÇO) EM BORRACHA/NEOPRENE MEDINDO 50X50X15 | UN | [5 empty] | 4
[13 empty] | 4 | 4
6 | 16 | #REF! |  | #REF! | 6.15.8 | 440 | FORNECIMENTO E INSTALAÇÃO DE VENEZIANA EM ALUMINIO ANODIZADO, C/ TELA, REFERENCIA AWG, TROX OU EQUIVALENTE TÉCNICO 385 x 330 MM | UN | [5 empty] | 1
[13 empty] | 1 | 1
6 | 16 | #REF! |  | #REF! | 6.15.9 | 91927 | CABO DE COBRE FLEXÍVEL ISOLADO, 2,5 MM², ANTI-CHAMA 0,6/1,0 KV, PARA CIRCUITOS TERMINAIS - FORNECIMENTO E INSTALAÇÃO. AF_03/2023 | M | [5 empty] | 20
[13 empty] | 20 | 20
6 | 16 | #REF! |  | #REF! | 6.15.10 |  |  | UN | [5 empty] | 1
[13 empty] | 1 | 1
6 | 16 | #REF! |  | #REF! | 6.15.11 |  |  | UN | [5 empty] | 5
[13 empty] | 5 | 5
6 | 16 | #REF! |  | #REF! | 6.15.12 |  |  | KG | [5 empty] | 50
[13 empty] | 50 | 50
6 | 16 | #REF! |  | #REF! | 6.15.13 |  |  | KG | [5 empty] | 30
[13 empty] | 30 | 30
6 | 16 | #REF! |  | #REF! | 6.15.14 | 1405 | Fornecimento e instalação de exaustor centrifugo "Limit Load" Simples aspiração, vazão de Ar 1.620m³/h, pressão estática 70mmca, potência 1,00 CV | UN | [5 empty] | 1
[13 empty] | 1 | 1
6 | 16 | #REF! |  | #REF! | 6.15.15 | 356 | Fornecimento e instalação de Damper Corta Fogo de acionamento eletromecânico 200x200mm | UN | [5 empty] | 3
[13 empty] | 3 | 3
6 | 16 | #REF! |  | #REF! | 6.15.16 | 1271 | FORNECIMENTO E INSTALAÇÃO DE DUTO PARA EXAUSTÃO EM CHAPA DE AÇO PRETA COM NO MINIMO 1,37MM DE ESPESSURA (N 16MSG) INCLUSO SUPORTE, CONEXÕES E JUNTA DE VEDAÇÃO. | UN | [5 empty] | 347
[13 empty] | 347 | 347
6 | 16 | #REF! |  | #REF! | 6.15.17 | 1273 | FORNECIMENTO E INSTALAÇÃO DE MANTA CERAMICA COM 50 MM DE ESPESSURA E ACESSÓRIOS. | M2 | [5 empty] | 30
[13 empty] | 30 | 30
6 | 16 | #REF! |  | #REF! | 6.15.18 | 1395 | CFL-02 - Coifa total para fornos em aço inoxidavel. Dimensões 1000x900mm. Vazão de Ar 1620 m³/h | UN | [5 empty] | 1
[13 empty] | 1 | 1
6 | 16 | #REF! |  | #REF! | 6.15.19 | 1409 | Fornecimento e instalação de Grelha de insuflamento metálica, vazão 1.460 m³/h, modelo referência: Trox VAT-DG 1225X125mm. | UN | [5 empty] | 1
[13 empty] | 1 | 1
6 | 16 | #REF! |  | #REF! | 6.15.20 | 1996 | Grelha de insuflamento metálica. Vazão 3.560 m³/h. Modelo referência: Trox VAT-DG 1225X225mm. | UN | [5 empty] | 2
[13 empty] | 2 | 2
6 | 16 | #REF! |  | #REF! | 6.15.21 | 1272 | FORNECIMENTO E INSTALAÇÃO DE DUTO EM CHAPA DE AÇO GALVANIZADO #24 INCLUSO SUPORTE. | KG | [5 empty] | 142
[13 empty] | 142 | 142
6 | 16 | #REF! |  | #REF! | 6.15.22 | 447 | GAS REFRIGERANTE R410 | KG | [5 empty] | 1
[13 empty] | 1 | 1
6 | 16 | #REF! |  | #REF! | 6.15.23 | 448 | GAS REFRIGERANTE R-141B | KG | [5 empty] | 1
[13 empty] | 1 | 1
6 | 17 |  |  | 6.17 | 6.16 |  | GLP
6 | 17 | 1 |  | 6.17.1 | 6.16.1 | 1274 | Fornecimento e instalação de Registro de Esfera Reto 1/2"x3/8" com Bico para Mangueira | UN | [5 empty] | 3
[13 empty] | 3 | 3
6 | 17 | 2 |  | 6.17.2 | 6.16.2 | 95250 | VÁLVULA DE ESFERA BRUTA, BRONZE, ROSCÁVEL, 1'' - FORNECIMENTO E INSTALAÇÃO. AF_08/2021 | UN | [5 empty] | 2
[13 empty] | 2 | 2
6 | 17 | 3 |  | 6.17.3 | 6.16.3 | 1275 | Fornecimento e instalação de Regulador de pressão de 1º estagio 30kg/h | UN | [5 empty] | 1
[13 empty] | 1 | 1
6 | 17 | 4 |  | 6.17.4 | 6.16.4 | 335 | Fornecimento e instalação de Regulador de pressão de 2º estagio 7kg/h | UN | [5 empty] | 3
[13 empty] | 3 | 3
6 | 17 | 5 |  | 6.17.5 | 6.16.5 | 92703 | JOELHO 90 GRAUS, EM FERRO GALVANIZADO, CONEXÃO ROSQUEADA, DN 25 (1"), INSTALADO EM RAMAIS E SUB-RAMAIS DE GÁS - FORNECIMENTO E INSTALAÇÃO. AF_10/2020 | UN | [5 empty] | 1
[13 empty] | 1 | 1
6 | 17 | 6 |  | 6.17.6 | 6.16.6 | 92384 | JOELHO 90 GRAUS, EM FERRO GALVANIZADO, DN 32 (1 1/4"), CONEXÃO ROSQUEADA, INSTALADO EM REDE DE ALIMENTAÇÃO PARA HIDRANTE - FORNECIMENTO E INSTALAÇÃO. AF_10/2020 | UN | [5 empty] | 4
[13 empty] | 4 | 4
6 | 17 | 7 |  | 6.17.7 | 6.16.7 | 92638 | TÊ, EM FERRO GALVANIZADO, CONEXÃO ROSQUEADA, DN 32 (1 1/4"), INSTALADO EM REDE DE ALIMENTAÇÃO PARA HIDRANTE - FORNECIMENTO E INSTALAÇÃO. AF_10/2020 | UN | [5 empty] | 1
[13 empty] | 1 | 1
6 | 17 | 8 |  | 6.17.8 | 6.16.8 | 92925 | LUVA DE REDUÇÃO, EM FERRO GALVANIZADO, 1 1/4" X 1", CONEXÃO ROSQUEADA, INSTALADO EM REDE DE ALIMENTAÇÃO PARA HIDRANTE - FORNECIMENTO E INSTALAÇÃO. AF_10/2020 | UN | [5 empty] | 1
[13 empty] | 1 | 1
6 | 17 | 9 |  | 6.17.9 | 6.16.9 | 92706 | TÊ, EM FERRO GALVANIZADO, CONEXÃO ROSQUEADA, DN 25 (1"), INSTALADO EM RAMAIS E SUB-RAMAIS DE GÁS - FORNECIMENTO E INSTALAÇÃO. AF_10/2020 | UN | [5 empty] | 5
[13 empty] | 5 | 5
6 | 17 | 10 |  | 6.17.10 | 6.16.10 | 2353 | TAMPÃO 1.1/4'' - FORNECIMENTO E INSTALAÇÃO | UN | [5 empty] | 2
[13 empty] | 2 | 2
6 | 17 | 11 |  | 6.17.11 | 6.16.11 | 1276 | FORNECIMENTO E INSTALAÇÃO TUBO SCHEDULE 1" | M | [5 empty] | 24
[13 empty] | 24 | 24
6 | 17 | 12 |  | 6.17.12 | 6.16.12 | 1288 | FORNECIMENTO E INSTALAÇÃO TUBO SCHEDULE 1 1/4" | M | [5 empty] | 88
[13 empty] | 88 | 88
|  |  |  | 7 | 7 |  | PRÉDIO LABORATÓRIO
7 | 1 |  |  | 7.1 | 7.1 |  | INFRAESTRUTURA
7 | 1 | 1 |  | 7.1.1 | 7.1.1 | 99059 | LOCACAO CONVENCIONAL DE OBRA, UTILIZANDO GABARITO DE TÁBUAS CORRIDAS PONTALETADAS A CADA 2,00M - 2 UTILIZAÇÕES. AF_10/2018 | M | [5 empty] | 104.52
[13 empty] | 104.52 | 104.52
7 | 1 | 2 |  | 7.1.2 | 7.1.2 | 96521 | ESCAVAÇÃO MECANIZADA PARA BLOCO DE COROAMENTO OU SAPATA COM RETROESCAVADEIRA (INCLUINDO ESCAVAÇÃO PARA COLOCAÇÃO DE FÔRMAS). AF_01/2024 | m³ | [5 empty] | 152.21
[7 empty] | SAPATA | [5 empty] | 152.21 | 152.21
[5 empty] | 7.1.3 | 96525 | ESCAVAÇÃO MECANIZADA PARA VIGA BALDRAME OU SAPATA CORRIDA COM MINI-ESCAVADEIRA (INCLUINDO ESCAVAÇÃO PARA COLOCAÇÃO DE FÔRMAS). AF_01/2024 | m³ | [5 empty] | 38.11
[7 empty] | VIGA BALDRAME | [5 empty] | 38.11 | 38.11
7 | 1 | 3 |  | 7.1.3 | 7.1.4 | 96619 | LASTRO DE CONCRETO MAGRO, APLICADO EM BLOCOS DE COROAMENTO OU SAPATAS, ESPESSURA DE 5 CM. AF_01/2024 | m² | [5 empty] | 74.25
[13 empty] | 74.25 | 74.25
[5 empty] | 7.1.5 | 96557 | CONCRETAGEM DE BLOCO DE COROAMENTO OU VIGA BALDRAME, FCK 30 MPA, COM USO DE BOMBA - LANÇAMENTO, ADENSAMENTO E ACABAMENTO. AF_01/2024 | m³ | [5 empty] | 19.2
[7 empty] | VIGAS BALDRAME | [5 empty] | 19.2 | 19.2
7 | 1 | 4 |  | 7.1.4 | 7.1.6 | 96535 | FABRICAÇÃO, MONTAGEM E DESMONTAGEM DE FÔRMA PARA SAPATA, EM MADEIRA SERRADA, E=25 MM, 4 UTILIZAÇÕES. AF_01/2024 | m² | [5 empty] | 32.7
[13 empty] | 32.7 | 32.7
[5 empty] | 7.1.7 | 96536 | FABRICAÇÃO, MONTAGEM E DESMONTAGEM DE FÔRMA PARA VIGA BALDRAME, EM MADEIRA SERRADA, E=25 MM, 4 UTILIZAÇÕES. AF_01/2024 | m² | [5 empty] | 252
[13 empty] | 252 | 252
[5 empty] | 7.1.8 | 92439 | MONTAGEM E DESMONTAGEM DE FÔRMA DE PILARES RETANGULARES E ESTRUTURAS SIMILARES, PÉ-DIREITO SIMPLES, EM CHAPA DE MADEIRA COMPENSADA PLASTIFICADA, 14 UTILIZAÇÕES. AF_09/2020 | m² | [5 empty] | 65.4
[13 empty] | 65.4 | 65.4
[5 empty] | 7.1.9 | 104916 | ARMAÇÃO DE SAPATA ISOLADA, VIGA BALDRAME E SAPATA CORRIDA UTILIZANDO AÇO CA-60 DE 5 MM - MONTAGEM. AF_01/2024 | KG | [5 empty] | 240
[7 empty] | VIGA BALDRAME | [5 empty] | 240 | 240
[5 empty] | 7.1.10 | 104919 | ARMAÇÃO DE SAPATA ISOLADA, VIGA BALDRAME E SAPATA CORRIDA UTILIZANDO AÇO CA-50 DE 10 MM - MONTAGEM. AF_01/2024 | KG | [5 empty] | 488.83
[7 empty] | SAPATA | [5 empty] | 280.46 | 280.46
[7 empty] | VIGAS BALDRAME | [5 empty] | 208.37 | 208.37
[5 empty] | 7.1.11 | 104920 | ARMAÇÃO DE BLOCO, SAPATA ISOLADA, VIGA BALDRAME E SAPATA CORRIDA UTILIZANDO AÇO CA-50 DE 12,5 MM - MONTAGEM. AF_01/2024 | KG | [5 empty] | 299.28
[7 empty] | VIGAS BALDRAME | [5 empty] | 299.28 | 299.28
[5 empty] | 7.1.12 | 92759 | ARMAÇÃO DE PILAR OU VIGA DE ESTRUTURA CONVENCIONAL DE CONCRETO ARMADO UTILIZANDO AÇO CA-60 DE 5,0 MM - MONTAGEM. AF_06/2022 | KG | [5 empty] | 98.09
[13 empty] | 98.09 | 98.09
[5 empty] | 7.1.13 | 92762 | ARMAÇÃO DE PILAR OU VIGA DE ESTRUTURA CONVENCIONAL DE CONCRETO ARMADO UTILIZANDO AÇO CA-50 DE 10,0 MM - MONTAGEM. AF_06/2022 | KG | [5 empty] | 127.27
[13 empty] | 127.27 | 127.27
7 | 1 | 5 |  | 7.1.5 | 7.1.14 | 92763 | ARMAÇÃO DE PILAR OU VIGA DE ESTRUTURA CONVENCIONAL DE CONCRETO ARMADO UTILIZANDO AÇO CA-50 DE 12,5 MM - MONTAGEM. AF_06/2022 | KG | [5 empty] | 83.55
[13 empty] | 83.55 | 83.55
7 | 1 | 6 |  | 7.1.6 | 7.1.15 | 92764 | ARMAÇÃO DE PILAR OU VIGA DE ESTRUTURA CONVENCIONAL DE CONCRETO ARMADO UTILIZANDO AÇO CA-50 DE 16,0 MM - MONTAGEM. AF_06/2022 | KG | [5 empty] | 50.2
[13 empty] | 50.2 | 50.2
[5 empty] | 7.1.16 | 92765 | ARMAÇÃO DE PILAR OU VIGA DE ESTRUTURA CONVENCIONAL DE CONCRETO ARMADO UTILIZANDO AÇO CA-50 DE 20,0 MM - MONTAGEM. AF_06/2022 | KG | [5 empty] | 437.19
[13 empty] | 437.19 | 437.19
[5 empty] | 7.1.17 | 104918 | ARMAÇÃO DE SAPATA ISOLADA, VIGA BALDRAME E SAPATA CORRIDA UTILIZANDO AÇO CA-50 DE 8 MM - MONTAGEM. AF_01/2024 | KG | [5 empty] | 523.64
[7 empty] | SAPATA | [5 empty] | 218.55 | 218.55
[7 empty] | VIGAS BALDRAME | [5 empty] | 305.09 | 305.09
[5 empty] | 7.1.18 | 93382 | REATERRO MANUAL DE VALAS, COM COMPACTADOR DE SOLOS DE PERCUSSÃO. AF_08/2023 | m³ | [5 empty] | 154.02
[7 empty] | ESCAVAÇÃO | [5 empty] | 190.32 | 190.32
[7 empty] | CONCRETAGEM |  | -1 |  |  |  | 36.3 | -36.3
[5 empty] | 7.1.19 | 96558 | CONCRETAGEM DE SAPATA, FCK 30 MPA, COM USO DE BOMBA - LANÇAMENTO, ADENSAMENTO E ACABAMENTO. AF_01/2024 | M² | [5 empty] | 17.1
7 | 1 | #REF! |  | #REF! | [8 empty] | 17.1 | 17.1
[5 empty] | 7.1.20 | 604 | CONCRETAGEM DE PILARES, VIGAS E LAJES (PRE MOLDADAS OU MACIÇA) FCK = 30 MPA, COM USO DE BOMBA EM EDIFICAÇÃO - LANÇAMENTO, ADENSAMENTO E ACABAMENTO. | M² | [5 empty] | 4.5
7 | 1 | #REF! |  | #REF! |  |  | PILARES | [5 empty] | 4.5 | 4.5
[5 empty] | 7.1.21 | 101166 | ALVENARIA DE EMBASAMENTO COM BLOCO ESTRUTURAL DE CERÂMICA, DE 14X19X29CM E ARGAMASSA DE ASSENTAMENTO COM PREPARO EM BETONEIRA. AF_05/2020 | M³ | [5 empty] | 23.29
7 | 1 | #REF! |  | #REF! | [8 empty] | 23.29 | 23.29
7 | 2 |  |  | 7.2 | 7.2 |  | SUPERESTRUTURA
7 | 2 | 1 |  | 7.2.1 | 7.2.1 | 92759 | ARMAÇÃO DE PILAR OU VIGA DE ESTRUTURA CONVENCIONAL DE CONCRETO ARMADO UTILIZANDO AÇO CA-60 DE 5,0 MM - MONTAGEM. AF_06/2022 | KG | [5 empty] | 552.36
[7 empty] | PILARES | [5 empty] | 244.27 | 244.27
[7 empty] | VIGAS | [5 empty] | 308.09 | 308.09
7 | 2 | 2 |  | 7.2.2 | 7.2.2 | 104110 | ARMAÇÃO DE PILAR OU VIGA DE ESTRUTURA DE CONCRETO ARMADO EMBUTIDA EM ALVENARIA DE VEDAÇÃO UTILIZANDO AÇO CA-50 DE 6,3 MM - MONTAGEM. AF_06/2022 | KG | [5 empty] | 412
[7 empty] | VIGAS | [5 empty] | 412 | 412
[5 empty] | 7.2.3 | 92761 | ARMAÇÃO DE PILAR OU VIGA DE ESTRUTURA CONVENCIONAL DE CONCRETO ARMADO UTILIZANDO AÇO CA-50 DE 8,0 MM - MONTAGEM. AF_06/2022 | KG | [5 empty] | 673.46
7 | 2 | 3 |  | 7.2.3 |  |  | VIGAS | [5 empty] | 673.46 | 673.46
[5 empty] | 7.2.4 | 92762 | ARMAÇÃO DE PILAR OU VIGA DE ESTRUTURA CONVENCIONAL DE CONCRETO ARMADO UTILIZANDO AÇO CA-50 DE 10,0 MM - MONTAGEM. AF_06/2022 | KG | [5 empty] | 430.83
7 | 2 | 4 |  | 7.2.4 |  |  | PILARES | [5 empty] | 249.73 | 249.73
[7 empty] | VIGAS | [5 empty] | 181.1 | 181.1
[5 empty] | 7.2.5 | 92763 | ARMAÇÃO DE PILAR OU VIGA DE ESTRUTURA CONVENCIONAL DE CONCRETO ARMADO UTILIZANDO AÇO CA-50 DE 12,5 MM - MONTAGEM. AF_06/2022 | KG | [5 empty] | 668.55
7 | 2 | 5 |  | 7.2.5 |  |  | PILARES | [5 empty] | 175.64 | 175.64
[7 empty] | VIGAS | [5 empty] | 492.91 | 492.91
[5 empty] | 7.2.6 | 92764 | ARMAÇÃO DE PILAR OU VIGA DE ESTRUTURA CONVENCIONAL DE CONCRETO ARMADO UTILIZANDO AÇO CA-50 DE 16,0 MM - MONTAGEM. AF_06/2022 | KG | [5 empty] | 329.56
7 | 2 | 6 |  | 7.2.6 |  |  | PILARES | [5 empty] | 117.1 | 117.1
[7 empty] | VIGAS | [5 empty] | 212.46 | 212.46
[5 empty] | 7.2.7 | 92765 | ARMAÇÃO DE PILAR OU VIGA DE ESTRUTURA CONVENCIONAL DE CONCRETO ARMADO UTILIZANDO AÇO CA-50 DE 20,0 MM - MONTAGEM. AF_06/2022 | KG | [5 empty] | 2400.94
7 | 2 | 7 |  | 7.2.7 |  |  | PILARES | [5 empty] | 1027.47 | 1027.47
[7 empty] | VIGAS | [5 empty] | 1373.47 | 1373.47
7 | 2 | 8 |  | 7.2.8 | 7.2.8 | 92443 | MONTAGEM E DESMONTAGEM DE FÔRMA DE PILARES RETANGULARES E ESTRUTURAS SIMILARES, PÉ-DIREITO SIMPLES, EM CHAPA DE MADEIRA COMPENSADA PLASTIFICADA, 18 UTILIZAÇÕES. AF_09/2020 | M² | [5 empty] | 193.3
[7 empty] | PILARES | [5 empty] | 193.3 | 193.3
7 | 2 | 9 |  | 7.2.9 | 7.2.9 | 92479 | MONTAGEM E DESMONTAGEM DE FÔRMA DE VIGA, ESCORAMENTO COM GARFO DE MADEIRA, PÉ-DIREITO SIMPLES, EM CHAPA DE MADEIRA PLASTIFICADA, 18 UTILIZAÇÕES. AF_09/2020 | M² | [5 empty] | 344.2
[13 empty] | 344.2 | 344.2
7 | 2 | 10 |  | 7.2.10 | 7.2.10 | 92769 | ARMAÇÃO DE LAJE DE ESTRUTURA CONVENCIONAL DE CONCRETO ARMADO UTILIZANDO AÇO CA-50 DE 6,3 MM - MONTAGEM. AF_06/2022 | KG | [5 empty] | 295.64
[13 empty] | 295.64 | 295.64
7 | 2 | 11 |  | 7.2.11 | 7.2.11 | 92770 | ARMAÇÃO DE LAJE DE ESTRUTURA CONVENCIONAL DE CONCRETO ARMADO UTILIZANDO AÇO CA-50 DE 8,0 MM - MONTAGEM. AF_06/2022 | KG | [5 empty] | 669.28
[13 empty] | 669.28 | 669.28
7 | 2 | 12 |  | 7.2.12 | 7.2.12 | 92771 | ARMAÇÃO DE LAJE DE ESTRUTURA CONVENCIONAL DE CONCRETO ARMADO UTILIZANDO AÇO CA-50 DE 10,0 MM - MONTAGEM. AF_06/2022 | KG | [5 empty] | 3444.27
[13 empty] | 3444.27 | 3444.27
7 | 2 | 13 |  | 7.2.13 | 7.2.13 | 92772 | ARMAÇÃO DE LAJE DE ESTRUTURA CONVENCIONAL DE CONCRETO ARMADO UTILIZANDO AÇO CA-50 DE 12,5 MM - MONTAGEM. AF_06/2022 | KG | [5 empty] | 128.55
[13 empty] | 128.55 | 128.55
7 | 2 | 14 |  | 7.2.14 | 7.2.14 | 2368 | ARMAÇÃO DE PILAR OU VIGA DE ESTRUTURA CONVENCIONAL DE CONCRETO ARMADO UTILIZANDO AÇO CA-60 DE 6,3 MM - MONTAGEM. | M² | [5 empty] | 27.36
[13 empty] | 27.36 | 27.36
7 | 2 | 15 |  | 7.2.15 | 7.2.15 | 92768 | ARMAÇÃO DE LAJE DE ESTRUTURA CONVENCIONAL DE CONCRETO ARMADO UTILIZANDO AÇO CA-60 DE 5,0 MM - MONTAGEM. AF_06/2022 | M² | [5 empty] | 468.27
[13 empty] | 468.27 | 468.27
7 | 2 | 16 |  | 7.2.16 | 7.2.16 | 92538 | MONTAGEM E DESMONTAGEM DE FÔRMA DE LAJE MACIÇA, PÉ-DIREITO SIMPLES, EM CHAPA DE MADEIRA COMPENSADA PLASTIFICADA, 18 UTILIZAÇÕES. AF_09/2020 | m² | [5 empty] | 579
[7 empty] | LAJE PÉ DIREITO SIMPLES | [5 empty] | 579 | 579
[5 empty] | 7.2.17 | 92773 | ARMAÇÃO DE LAJE DE ESTRUTURA CONVENCIONAL DE CONCRETO ARMADO UTILIZANDO AÇO CA-50 DE 16,0 MM - MONTAGEM. AF_06/2022 | m² | [5 empty] | 200.01
7 | 2 | 17 |  | 7.2.17 | [8 empty] | 200.01 | 200.01
[5 empty] | 7.2.18 | 604 | CONCRETAGEM DE PILARES, VIGAS E LAJES (PRE MOLDADAS OU MACIÇA) FCK = 30 MPA, COM USO DE BOMBA EM EDIFICAÇÃO - LANÇAMENTO, ADENSAMENTO E ACABAMENTO. | M³ | [5 empty] | 153.4
[7 empty] | PILAR | [5 empty] | 13.9 | 13.9
[7 empty] | VIGA | [5 empty] | 34.5 | 34.5
[7 empty] | LAJE PÉ DIREITO SIMPLES | [5 empty] | 105 | 105
7 | 3 |  |  | 7.3 | 7.3 |  | VEDAÇÕES
7 | 3 | 1 |  | 7.3.1 | 7.3.1 | 103330 | ALVENARIA DE VEDAÇÃO DE BLOCOS CERÂMICOS FURADOS NA HORIZONTAL DE 11,5X19X19 CM (ESPESSURA 11,5 CM) E ARGAMASSA DE ASSENTAMENTO COM PREPARO EM BETONEIRA. AF_12/2021 | m² | [5 empty] | 602.1 |  | 4315.29
[7 empty] | WC FEM |  |  | 10.36 |  | 3.4 |  | 35.22
[7 empty] | WC FEM - VÃO |  | -1 |  |  |  | 14.38 | -14.38
[7 empty] | WC PCD |  |  | 27.63 |  | 3.4 |  | 93.94
[7 empty] | WC PCD - VÃO |  | -1 |  |  |  | 6.19 | -6.19
[7 empty] | WC MASC |  |  | 9.53 |  | 3.4 |  | 32.4
[7 empty] | WC MASC - VÃO |  | -1 |  |  |  | 3.39 | -3.39
[7 empty] | CIRC LAB ESP |  |  | 17.16 |  | 3.4 |  | 58.34
[7 empty] | CIRC LAB ESP - VÃO |  | -1 |  |  |  | 7.89 | -7.89
[7 empty] | LAB ESPECIAIS 1 |  |  | 50.89 |  | 3.4 |  | 173.03
[7 empty] | LAB ESPECIAIS 1 - VÃO |  | -1 |  |  |  | 7.89 | -7.89
[7 empty] | CIRC LAB |  |  | 2.2 |  | 3.4 |  | 7.48
[7 empty] | CIRC LAB - VÃO |  | -1 |  |  |  | 7.89 | -7.89
[7 empty] | LAB ESPECIAIS 2 |  |  | 50.88 |  | 3.4 |  | 172.99
[7 empty] | LAB ESPECIAIS 2 - VÃO |  | -1 |  |  |  | 6.58 | -6.58
[7 empty] | PLATIBANDA |  |  | 48.77 |  | 1.7 |  | 82.91
7 | 3 | #REF! |  | #REF! | 7.3.2 | 102253 | DIVISORIA SANITÁRIA, TIPO CABINE, EM GRANITO CINZA POLIDO, ESP = 3CM, ASSENTADO COM ARGAMASSA COLANTE AC III-E, EXCLUSIVE FERRAGENS. AF_01/2021 | m² | [5 empty] | 5.4
[7 empty] | WC FEM |  |  | 1.5 |  | 1.8 | 1 | 2.7
[7 empty] | WC MASC |  |  | 1.5 |  | 1.8 | 1 | 2.7
7 | 3 | #REF! |  | #REF! | 7.3.3 | 105022 | VERGA PRÉ-MOLDADA COM ATÉ 1,5 M DE VÃO, ESPESSURA DE *10* CM. AF_03/2024 | M | [5 empty] | 4.2
[7 empty] | P12 |  |  | 1.4 |  |  | 3 | 4.2
[7 empty] | J05 |  |  | 1.78 |  |  | 3 | 5.34
7 | 3 | #REF! |  | #REF! | 7.3.54 | 105026 | VERGA MOLDADA IN LOCO COM UTILIZAÇÃO DE BLOCOS CANALETA, ESPESSURA DE *10* CM. AF_03/2024 | M | [5 empty] | 17.3
[7 empty] | P8 |  |  | 2.1 |  |  | 7 | 14.7
[7 empty] | PF01 |  |  | 2.6 |  |  | 1 | 2.6
[7 empty] | J22 |  |  | 6.77 |  |  | 6 | 40.62
[7 empty] | J23 |  |  | 5.53 |  |  | 2 | 11.06
7 | 3 | #REF! |  | #REF! | 7.3.65 | 105028 | CONTRAVERGA PRÉ-MOLDADA, ESPESSURA DE *10* CM. AF_03/2024 | M | [5 empty] | 5.34
[7 empty] | J05 |  |  | 1.78 |  |  | 3 | 5.34
7 | 3 | #REF! |  | #REF! | 7.3.6 | 105027 | CONTRAVERGA PRÉ-MOLDADA, ESPESSURA DE *15* CM. AF_03/2024 | M | [5 empty] | 51.68
[7 empty] | J22 |  |  | 6.77 |  |  | 6 | 40.62
[7 empty] | J23 |  |  | 5.53 |  |  | 2 | 11.06
7 | 4 |  |  | 7.4 | 7.4 |  | COBERTA
7 | 4 | #REF! |  | #REF! | 7.4.1 | 94228 | CALHA EM CHAPA DE AÇO GALVANIZADO NÚMERO 24, DESENVOLVIMENTO DE 50 CM, INCLUSO TRANSPORTE VERTICAL. AF_07/2019 | M | [5 empty] | 40
[10 empty] | 20 |  |  | 2 | 40
7 | 4 | #REF! |  | #REF! | 7.4.2 | 71623 | CHAPIM DE CONCRETO APARENTE COM ACABAMENTO DESEMPENADO, FORMA DE COMPENSADO PLASTIFICADO (MADEIRIT) DE 14 X 10 CM, FUNDIDO NO LOCAL. | M | [5 empty] | 98.37
[10 empty] | 98.37 |  |  |  | 98.37
7 | 4 | #REF! |  | #REF! | 7.4.3 | 2240 | TRAMA DE MADEIRA COMPOSTA POR CAIBRO PARA TELHADOS DE ATÉ 2 ÁGUAS PARA TELHA ONDULADA DE FIBROCIMENTO, METÁLICA, PLÁSTICA OU TERMOACÚSTICA, INCLUSO TRANSPORTE VERTICAL. | m² | [5 empty] | 462.05
[13 empty] | 462.05 | 462.05
7 | 4 | #REF! |  | #REF! | 7.4.4 | 94210 | TELHAMENTO COM TELHA ONDULADA DE FIBROCIMENTO E = 6 MM, COM RECOBRIMENTO LATERAL DE 1 1/4 DE ONDA PARA TELHADO COM INCLINAÇÃO MÁXIMA DE 10°, COM ATÉ 2 ÁGUAS, INCLUSO IÇAMENTO. AF_07/2019 | M² | [5 empty] | 462.05
[13 empty] | 462.05 | 462.05
7 | 4 | #REF! |  | #REF! | 7.4.5 | 94223 | CUMEEIRA PARA TELHA DE FIBROCIMENTO ONDULADA E = 6 MM, INCLUSO ACESSÓRIOS DE FIXAÇÃO E IÇAMENTO. AF_07/2019 | M | [5 empty] | 20
[10 empty] | 20 |  |  |  | 20
7 | 4 | #REF! |  | #REF! | 7.4.6 | 100327 | RUFO EXTERNO/INTERNO EM CHAPA DE AÇO GALVANIZADO NÚMERO 26, CORTE DE 33 CM, INCLUSO IÇAMENTO. AF_07/2019 | M | [5 empty] | 92.66
[10 empty] | 92.66 |  |  |  | 92.66
7 | 5 |  |  | 7.5 | 7.5 |  | IMPERMEABILIZAÇÃO
7 | 5 | 1 |  | 7.5.1 | 7.5.1 | 98562 | IMPERMEABILIZAÇÃO DE SUPERFÍCIE COM ARGAMASSA DE CIMENTO E AREIA, COM ADITIVO IMPERMEABILIZANTE, E = 1,5CM. AF_09/2023 | M² | [5 empty] | 957.27
[7 empty] | LAJE |  |  | 585.75 |  |  |  | 585.75
[7 empty] | WC FEM | [5 empty] | 5.63 | 5.63
[7 empty] | WC PCD | [5 empty] | 3.66 | 3.66
[7 empty] | WC MASC | [5 empty] | 6 | 6
[7 empty] | CIRC LAB ESP | [5 empty] | 76.02 | 76.02
[7 empty] | LABORATORIOS ESPECIAIS 1 | [5 empty] | 210.22 | 210.22
[7 empty] | CIRC | [5 empty] | 44.11 | 44.11
[7 empty] | LABORATORIOS ESPECIAIS 2 | [5 empty] | 25.88 | 25.88
7 | 5 | 2 |  | 7.5.2 | 7.5.2 | 1294 | IMPERMEABILIZAÇÃO DE SUPERFÍCIE COM MANTA ASFÁLTICA, UMA CAMADA, INCLUSIVE APLICAÇÃO DE PRIMER ASFÁLTICO | m² | [5 empty] | 1300.39
[7 empty] | LAJE |  |  | 585.75 |  |  |  | 585.75
[7 empty] | WC FEM | [5 empty] | 5.63 | 5.63
[7 empty] | WC PCD | [5 empty] | 3.66 | 3.66
[7 empty] | WC MASC | [5 empty] | 6 | 6
[7 empty] | CIRC LAB ESP | [5 empty] | 76.02 | 76.02
[7 empty] | LABORATORIOS ESPECIAIS 1 | [5 empty] | 210.22 | 210.22
[7 empty] | CIRC | [5 empty] | 44.11 | 44.11
[7 empty] | LABORATORIOS ESPECIAIS 1 | [5 empty] | 210.22 | 210.22
[7 empty] | WC FEM - PAREDE |  |  | 9.75 |  | 0.7 |  | 6.83
[7 empty] | WC FEM - PAREDE - VÃO |  | -1 | 0.9 |  | 0.7 |  | -0.63
[7 empty] | WC PCD - PAREDE |  |  | 7.65 |  | 0.7 |  | 5.36
[7 empty] | WC PCD - PAREDE - VÃO |  | -1 | 0.9 |  | 0.7 |  | -0.63
[7 empty] | WC MASC - PAREDE |  |  | 10.15 |  | 0.7 |  | 7.11
[7 empty] | WC MASC - PAREDE - VÃO |  | -1 | 0.9 |  | 0.7 |  | -0.63
[7 empty] | CIRC LAB ESP - PAREDE |  |  | 53.02 |  | 0.7 |  | 37.11
[7 empty] | CIRC LAB ESP - PAREDE - VÃO |  | -1 | 4.3 |  | 0.7 |  | -3.01
[7 empty] | LABORATORIOS ESPECIAIS 1 - PAREDE |  |  | 61.07 |  | 0.7 |  | 42.75
[7 empty] | LABORATORIOS ESPECIAIS 1 - PAREDE - VÃO |  | -1 | 4.8 |  | 0.7 |  | -3.36
[7 empty] | CIRC - PAREDE |  |  | 44.5 |  | 0.7 |  | 31.15
[7 empty] | CIRC - PAREDE - VÃO |  | -1 | 3.8 |  | 0.7 |  | -2.66
[7 empty] | LABORATORIOS ESPECIAIS 2 - PAREDE |  |  | 61.07 |  | 0.7 |  | 42.75
[7 empty] | LABORATORIOS ESPECIAIS 2 - PAREDE - VÃO |  | -1 | 4.8 |  | 0.7 |  | -3.36
7 | 5 | 3 |  | 7.5.3 | 7.5.3 | 98565 | PROTEÇÃO MECÂNICA DE SUPERFICIE HORIZONTAL COM ARGAMASSA DE CIMENTO E AREIA, TRAÇO 1:3, E=3CM. AF_09/2023 | m² | [5 empty] | 585.75
[7 empty] | LAJE |  |  | 585.75 |  |  |  | 585.75
7 | 5 | 4 |  | 7.5.4 | 7.5.4 | 98557 | IMPERMEABILIZAÇÃO DE SUPERFÍCIE COM EMULSÃO ASFÁLTICA, 2 DEMÃOS. AF_09/2023 | m² | [5 empty] | 409.5
[13 empty] | 409.5 | 409.5
7 | 6 |  |  | 7.6 | 7.6 |  | PISOS
7 | 6 | 1 |  | 7.6.1 | 7.6.1 | 97084 | COMPACTAÇÃO MECÂNICA DE SOLO PARA EXECUÇÃO DE RADIER, PISO DE CONCRETO OU LAJE SOBRE SOLO, COM COMPACTADOR DE SOLOS TIPO PLACA VIBRATÓRIA. AF_09/2021 | m² | [5 empty] | 371.52
[7 empty] | WC FEM | [5 empty] | 5.63 | 5.63
[7 empty] | WC PCD | [5 empty] | 3.66 | 3.66
[7 empty] | WC MASC | [5 empty] | 6 | 6
[7 empty] | CIRC LAB ESP | [5 empty] | 76.02 | 76.02
[7 empty] | LABORATORIOS ESPECIAIS 1 | [5 empty] | 210.22 | 210.22
[7 empty] | CIRC | [5 empty] | 44.11 | 44.11
[7 empty] | LABORATORIOS ESPECIAIS 2 | [5 empty] | 25.88 | 25.88
7 | 6 | 2 |  | 7.6.2 | 7.6.2 | 97087 | CAMADA SEPARADORA PARA EXECUÇÃO DE RADIER, PISO DE CONCRETO OU LAJE SOBRE SOLO, EM LONA PLÁSTICA. AF_09/2021 | m² | [5 empty] | 371.52
[7 empty] | WC FEM | [5 empty] | 5.63 | 5.63
[7 empty] | WC PCD | [5 empty] | 3.66 | 3.66
[7 empty] | WC MASC | [5 empty] | 6 | 6
[7 empty] | CIRC LAB ESP | [5 empty] | 76.02 | 76.02
[7 empty] | LABORATORIOS ESPECIAIS 1 | [5 empty] | 210.22 | 210.22
[7 empty] | CIRC | [5 empty] | 44.11 | 44.11
[7 empty] | LABORATORIOS ESPECIAIS 2 | [5 empty] | 25.88 | 25.88
7 | 6 | 3 |  | 7.6.3 | 7.6.3 | 95241 | LASTRO DE CONCRETO MAGRO, APLICADO EM PISOS, LAJES SOBRE SOLO OU RADIERS, ESPESSURA DE 5 CM. AF_01/2024 | m² | [5 empty] | 371.52
[7 empty] | WC FEM | [5 empty] | 5.63 | 5.63
[7 empty] | WC PCD | [5 empty] | 3.66 | 3.66
[7 empty] | WC MASC | [5 empty] | 6 | 6
[7 empty] | CIRC LAB ESP | [5 empty] | 76.02 | 76.02
[7 empty] | LABORATORIOS ESPECIAIS 1 | [5 empty] | 210.22 | 210.22
[7 empty] | CIRC | [5 empty] | 44.11 | 44.11
[7 empty] | LABORATORIOS ESPECIAIS 2 | [5 empty] | 25.88 | 25.88
7 | 6 | #REF! |  | #REF! | 7.6.4 | 87745 | CONTRAPISO EM ARGAMASSA TRAÇO 1:4 (CIMENTO E AREIA), PREPARO MECÂNICO COM BETONEIRA 400 L, APLICADO EM ÁREAS MOLHADAS SOBRE LAJE, ADERIDO, ACABAMENTO NÃO REFORÇADO, ESPESSURA 3CM. AF_07/2021 | m² | [5 empty] | 371.52
[7 empty] | WC FEM | [5 empty] | 5.63 | 5.63
[7 empty] | WC PCD | [5 empty] | 3.66 | 3.66
[7 empty] | WC MASC | [5 empty] | 6 | 6
[7 empty] | CIRC LAB ESP | [5 empty] | 76.02 | 76.02
[7 empty] | LABORATORIOS ESPECIAIS 1 | [5 empty] | 210.22 | 210.22
[7 empty] | CIRC | [5 empty] | 44.11 | 44.11
[7 empty] | LABORATORIOS ESPECIAIS 2 | [5 empty] | 25.88 | 25.88
7 | 6 | #REF! |  | #REF! | 7.6.5 | 87249 | REVESTIMENTO CERÂMICO PARA PISO COM PLACAS TIPO ESMALTADA EXTRA DE DIMENSÕES 45X45 CM APLICADA EM AMBIENTES DE ÁREA MENOR QUE 5 M2. AF_02/2023_PE | m² | [5 empty] | 3.66
[7 empty] | WC PCD | [5 empty] | 3.66 | 3.66
7 | 6 | #REF! |  | #REF! | 7.6.6 | 87250 | REVESTIMENTO CERÂMICO PARA PISO COM PLACAS TIPO ESMALTADA EXTRA DE DIMENSÕES 45X45 CM APLICADA EM AMBIENTES DE ÁREA ENTRE 5 M2 E 10 M2. AF_02/2023_PE | m² | [5 empty] | 11.63
[7 empty] | WC FEM | [5 empty] | 5.63 | 5.63
[7 empty] | WC MASC | [5 empty] | 6 | 6
7 | 6 | #REF! |  | #REF! | 7.6.7 | 87251 | REVESTIMENTO CERÂMICO PARA PISO COM PLACAS TIPO ESMALTADA EXTRA DE DIMENSÕES 45X45 CM APLICADA EM AMBIENTES DE ÁREA MAIOR QUE 10 M2. AF_02/2023_PE | m² | [5 empty] | 356.23
[7 empty] | CIRC LAB ESP | [5 empty] | 76.02 | 76.02
[7 empty] | LABORATORIOS ESPECIAIS 1 | [5 empty] | 210.22 | 210.22
[7 empty] | CIRC | [5 empty] | 44.11 | 44.11
[7 empty] | LABORATORIOS ESPECIAIS 2 | [5 empty] | 25.88 | 25.88
7 | 6 | #REF! |  | #REF! | 7.6.8 | 101094 | PISO PODOTÁTIL DE ALERTA OU DIRECIONAL, DE BORRACHA, ASSENTADO SOBRE ARGAMASSA. AF_05/2020 | M | [5 empty] | 4.66
[7 empty] | BEBEDOURO |  |  | 4.66 |  |  | 1 | 4.66
7 | 6 | #REF! |  | #REF! | 7.6.9 | 98689 | SOLEIRA EM GRANITO, LARGURA 15 CM, ESPESSURA 2,0 CM. AF_09/2020 | M | [5 empty] | 16.65
[7 empty] | P12 |  |  | 0.95 |  |  | 3 | 2.85
[7 empty] | P8 |  |  | 1.65 |  |  | 7 | 11.55
[7 empty] | PF01 |  |  | 2.25 |  |  | 1 | 2.25
7 | 7 |  |  | 7.7 | 7.7 |  | REVESTIMENTOS
7 | 7 | 1 |  | 7.7.1 | 7.7.1 | 87879 | CHAPISCO APLICADO EM ALVENARIAS E ESTRUTURAS DE CONCRETO INTERNAS, COM COLHER DE PEDREIRO. ARGAMASSA TRAÇO 1:3 COM PREPARO EM BETONEIRA 400L. AF_10/2022 | m² | [5 empty] | 877.65
[7 empty] | WC FEM - PAREDE |  |  | 9.75 |  | 4.18 |  | 40.76
[7 empty] | WC FEM - PAREDE - VÃO |  | -1 | 0.9 |  | 2.1 |  | -1.89
[7 empty] | WC PCD - PAREDE |  |  | 7.65 |  | 4.18 |  | 31.98
[7 empty] | WC PCD - PAREDE - VÃO |  | -1 | 0.9 |  | 2.1 |  | -1.89
[7 empty] | WC MASC - PAREDE |  |  | 10.15 |  | 4.18 |  | 42.43
[7 empty] | WC MASC - PAREDE - VÃO |  | -1 | 0.9 |  | 2.1 |  | -1.89
[7 empty] | CIRC LAB ESP - PAREDE |  |  | 53.02 |  | 4.18 |  | 221.62
[7 empty] | CIRC LAB ESP - PAREDE - VÃO |  | -1 | 4.3 |  | 2.1 | 3 | -27.09
[7 empty] | LABORATORIOS ESPECIAIS 1 - PAREDE |  |  | 61.07 |  | 4.18 |  | 255.27
[7 empty] | LABORATORIOS ESPECIAIS 1 - PAREDE - VÃO |  | -1 | 33.3786 |  |  |  | -33.38
[7 empty] | CIRC - PAREDE |  |  | 44.5 |  | 3.55 |  | 157.98
[7 empty] | CIRC - PAREDE - VÃO |  | -1 | 28.14 |  |  |  | -28.14
[7 empty] | LABORATORIOS ESPECIAIS 2 - PAREDE |  |  | 61.07 |  | 4.18 |  | 255.27
[7 empty] | LABORATORIOS ESPECIAIS 2 - PAREDE - VÃO |  | -1 | 33.3786 |  |  |  | -33.38
7 | 7 | 2 |  | 7.7.2 | 7.7.2 | 87905 | CHAPISCO APLICADO EM ALVENARIA (COM PRESENÇA DE VÃOS) E ESTRUTURAS DE CONCRETO DE FACHADA, COM COLHER DE PEDREIRO. ARGAMASSA TRAÇO 1:3 COM PREPARO EM BETONEIRA 400L. AF_10/2022 | m² | [5 empty] | 702.99
[7 empty] | FACHADA |  |  | 92.67 |  | 5.81 |  | 538.41
[7 empty] | PLATIBANDA |  |  | 96.81 |  | 1.7 |  | 164.58
7 | 7 | 3 |  | 7.7.3 | 7.7.3 | 87829 | EMBOÇO OU MASSA ÚNICA EM ARGAMASSA TRAÇO 1:2:8, PREPARO MECÂNICO COM BETONEIRA 400 L, APLICADA MANUALMENTE NAS PAREDES INTERNAS DA SACADA, ESPESSURA DE 35 MM, SEM USO DE TELA METÁLICA DE REFORÇO CONTRA FISSURAÇÃO. AF_08/2022 | m² | [5 empty] | 877.65
[7 empty] | WC FEM - PAREDE |  |  | 9.75 |  | 4.18 |  | 40.76
[7 empty] | WC FEM - PAREDE - VÃO |  | -1 | 0.9 |  | 2.1 |  | -1.89
[7 empty] | WC PCD - PAREDE |  |  | 7.65 |  | 4.18 |  | 31.98
[7 empty] | WC PCD - PAREDE - VÃO |  | -1 | 0.9 |  | 2.1 |  | -1.89
[7 empty] | WC MASC - PAREDE |  |  | 10.15 |  | 4.18 |  | 42.43
[7 empty] | WC MASC - PAREDE - VÃO |  | -1 | 0.9 |  | 2.1 |  | -1.89
[7 empty] | CIRC LAB ESP - PAREDE |  |  | 53.02 |  | 4.18 |  | 221.62
[7 empty] | CIRC LAB ESP - PAREDE - VÃO |  | -1 | 4.3 |  | 2.1 | 3 | -27.09
[7 empty] | LABORATORIOS ESPECIAIS 1 - PAREDE |  |  | 61.07 |  | 4.18 |  | 255.27
[7 empty] | LABORATORIOS ESPECIAIS 1 - PAREDE - VÃO |  | -1 | 33.3786 |  |  |  | -33.38
[7 empty] | CIRC - PAREDE |  |  | 44.5 |  | 3.55 |  | 157.98
[7 empty] | CIRC - PAREDE - VÃO |  | -1 | 28.14 |  |  |  | -28.14
[7 empty] | LABORATORIOS ESPECIAIS 2 - PAREDE |  |  | 61.07 |  | 4.18 |  | 255.27
[7 empty] | LABORATORIOS ESPECIAIS 2 - PAREDE - VÃO |  | -1 | 33.3786 |  |  |  | -33.38
7 | 7 | 4 |  | 7.7.4 | 7.7.4 | 87779 | EMBOÇO OU MASSA ÚNICA EM ARGAMASSA TRAÇO 1:2:8, PREPARO MECÂNICO COM BETONEIRA 400 L, APLICADA MANUALMENTE EM PANOS DE FACHADA COM PRESENÇA DE VÃOS, ESPESSURA DE 35 MM. AF_08/2022 | m² | [5 empty] | 702.99
[7 empty] | FACHADA |  |  | 92.67 |  | 5.81 |  | 538.41
[7 empty] | PLATIBANDA |  |  | 96.81 |  | 1.7 |  | 164.58
7 | 7 | 5 |  | 7.7.5 | 7.7.5 | 99195 | REVESTIMENTO CERÂMICO PARA PAREDES INTERNAS COM PLACAS TIPO ESMALTADA PADRÃO POPULAR DE DIMENSÕES 20X20 CM, ARGAMASSA TIPO AC III, APLICADAS NA ALTURA INTEIRA DAS PAREDES. AF_02/2023_PE | m² | [5 empty] | 109.5
[7 empty] | WC FEM - PAREDE |  |  | 9.75 |  | 4.18 |  | 40.76
[7 empty] | WC FEM - PAREDE - VÃO |  | -1 | 0.9 |  | 2.1 |  | -1.89
[7 empty] | WC PCD - PAREDE |  |  | 7.65 |  | 4.18 |  | 31.98
[7 empty] | WC PCD - PAREDE - VÃO |  | -1 | 0.9 |  | 2.1 |  | -1.89
[7 empty] | WC MASC - PAREDE |  |  | 10.15 |  | 4.18 |  | 42.43
[7 empty] | WC MASC - PAREDE - VÃO |  | -1 | 0.9 |  | 2.1 |  | -1.89
7 | 7 | 6 |  | 7.7.6 | 7.7.6 | 2249 | REVESTIMENTO CERÂMICO PARA PAREDES EXTERNAS EM CERAMICA 10 X 10 CM | m² | [5 empty] | 1019.77
[7 empty] | LABORATORIOS ESPECIAIS 1 - PAREDE |  |  | 61.07 |  | 4.18 |  | 255.27
[7 empty] | LABORATORIOS ESPECIAIS 1 - PAREDE - VÃO |  | -1 | 33.3786 |  |  |  | -33.38
[7 empty] | CIRC - PAREDE |  |  | 44.5 |  | 3.55 |  | 157.98
[7 empty] | CIRC - PAREDE - VÃO |  | -1 | 28.14 |  |  |  | -28.14
[7 empty] | LABORATORIOS ESPECIAIS 2 - PAREDE |  |  | 61.07 |  | 4.18 |  | 255.27
[7 empty] | LABORATORIOS ESPECIAIS 2 - PAREDE - VÃO |  | -1 | 33.3786 |  |  |  | -33.38
[7 empty] | FACHADA |  |  | 92.67 |  | 5.81 |  | 538.41
[7 empty] | FACHADA - VÃO |  | -1 | 92.2554 |  |  |  | -92.26
7 | 8 |  |  | 7.8 | 7.8 |  | FORRO
7 | 8 | 1 |  | 7.8.1 | 7.8.1 | 96113 | FORRO EM PLACAS DE GESSO, PARA AMBIENTES COMERCIAIS. AF_08/2023_PS | m² | [5 empty] | 371.52
[7 empty] | WC FEM | [5 empty] | 5.63 | 5.63
[7 empty] | WC PCD | [5 empty] | 3.66 | 3.66
[7 empty] | WC MASC | [5 empty] | 6 | 6
[7 empty] | CIRC LAB ESP | [5 empty] | 76.02 | 76.02
[7 empty] | LABORATORIOS ESPECIAIS 1 | [5 empty] | 210.22 | 210.22
[7 empty] | CIRC | [5 empty] | 44.11 | 44.11
[7 empty] | LABORATORIOS ESPECIAIS 2 | [5 empty] | 25.88 | 25.88
7 | 9 |  |  | 7.9 | 7.9 |  | ESQUADRIAS
7 | 9 | 1 |  | 7.9.1 | 7.9.1 | 91338 | PORTA DE ALUMÍNIO DE ABRIR COM LAMBRI, COM GUARNIÇÃO, FIXAÇÃO COM PARAFUSOS - FORNECIMENTO E INSTALAÇÃO. AF_12/2019 | M² | [5 empty] | 5.76
[7 empty] | P1 |  |  | 0.8 | 1.8 |  | 4 | 5.76
7 | 9 | 2 |  | 7.9.2 | 7.9.2 | 94559 | JANELA DE AÇO TIPO BASCULANTE PARA VIDROS, COM BATENTE, FERRAGENS E PINTURA ANTICORROSIVA, EXCLUSIVE VIDROS, ACABAMENTO, ALIZAR E CONTRAMARCO, FIXAÇÃO COM ARGAMASSA. FORNECIMENTO E INSTALAÇÃO. AF_11/2024 | m² | [5 empty] | 92.25
[7 empty] | J5 |  |  | 1.29 |  | 0.46 | 3 | 1.78
[7 empty] | J22 |  |  | 5.64 |  | 2.06 | 6 | 69.71
[7 empty] | J23 |  |  | 5.04 |  | 2.06 | 2 | 20.76
7 | 9 | #REF! |  | #REF! | 7.9.3 | 91341 | PORTA EM ALUMÍNIO DE ABRIR TIPO VENEZIANA COM GUARNIÇÃO, FIXAÇÃO COM PARAFUSOS - FORNECIMENTO E INSTALAÇÃO. AF_12/2019 | m² | [5 empty] | 5.67
[7 empty] | P12 |  |  | 0.9 |  | 2.1 | 3 | 5.67
7 | 9 | #REF! |  | #REF! | 7.9.4 | 2310 | PORTA EM MADEIRA MACIÇA E ISOLAMENTO ACUSTICO 1,60X2,10 - ABERTA P/ EXTERIOR C/ VISOR VIDRO 6MM, FECHADURA E PUXADOR HORIZ. INCLUSIVE, PINTURA EM ESMATE SINTÉTICO 2 DEMÃOS. | UN | [5 empty] | 7
[7 empty] | P8 | [5 empty] | 7 | 7
7 | 9 | #REF! |  | #REF! | 7.9.5 | 2325 | PORTÃO EM CHAPA DE AÇO GALVANIZADO Nº 16 | m² | [5 empty] | 6.8
[7 empty] | PF1 |  |  | 2 | 3.4 |  | 1 | 6.8
7 | 10 |  |  | 7.10 | 7.10 |  | PINTURA
7 | 10 | 1 |  | 7.10.1 | 7.10.1 | 88485 | FUNDO SELADOR ACRÍLICO, APLICAÇÃO MANUAL EM PAREDE, UMA DEMÃO. AF_04/2023 | m² | [5 empty] | 194.53
[7 empty] | CIRC LAB ESP - PAREDE |  |  | 53.02 |  | 4.18 |  | 221.62
[7 empty] | CIRC LAB ESP - PAREDE - VÃO |  | -1 | 4.3 |  | 2.1 | 3 | -27.09
7 | 10 | 2 |  | 7.10.2 | 7.10.2 | 88497 | EMASSAMENTO COM MASSA LÁTEX, APLICAÇÃO EM PAREDE, DUAS DEMÃOS, LIXAMENTO MANUAL. AF_04/2023 | m² | [5 empty] | 194.53
[7 empty] | CIRC LAB ESP - PAREDE |  |  | 53.02 |  | 4.18 |  | 221.62
[7 empty] | CIRC LAB ESP - PAREDE - VÃO |  | -1 | 4.3 |  | 2.1 | 3 | -27.09
7 | 10 | 3 |  | 7.10.3 | 7.10.3 | 88489 | PINTURA LÁTEX ACRÍLICA PREMIUM, APLICAÇÃO MANUAL EM PAREDES, DUAS DEMÃOS. AF_04/2023 | m² | [5 empty] | 194.53
[7 empty] | CIRC LAB ESP - PAREDE |  |  | 53.02 |  | 4.18 |  | 221.62
[7 empty] | CIRC LAB ESP - PAREDE - VÃO |  | -1 | 4.3 |  | 2.1 | 3 | -27.09
7 | 10 | #REF! |  | #REF! | 7.10.4 | 88484 | FUNDO SELADOR ACRÍLICO, APLICAÇÃO MANUAL EM TETO, UMA DEMÃO. AF_04/2023 | m² | [5 empty] | 371.52
[7 empty] | WC FEM | [5 empty] | 5.63 | 5.63
[7 empty] | WC PCD | [5 empty] | 3.66 | 3.66
[7 empty] | WC MASC | [5 empty] | 6 | 6
[7 empty] | CIRC LAB ESP | [5 empty] | 76.02 | 76.02
[7 empty] | LABORATORIOS ESPECIAIS 1 | [5 empty] | 210.22 | 210.22
[7 empty] | CIRC | [5 empty] | 44.11 | 44.11
[7 empty] | LABORATORIOS ESPECIAIS 2 | [5 empty] | 25.88 | 25.88
7 | 10 | #REF! |  | #REF! | 7.10.5 | 88494 | EMASSAMENTO COM MASSA LÁTEX, APLICAÇÃO EM TETO, UMA DEMÃO, LIXAMENTO MANUAL. AF_04/2023 | m² | [5 empty] | 371.52
[7 empty] | WC FEM | [5 empty] | 5.63 | 5.63
[7 empty] | WC PCD | [5 empty] | 3.66 | 3.66
[7 empty] | WC MASC | [5 empty] | 6 | 6
[7 empty] | CIRC LAB ESP | [5 empty] | 76.02 | 76.02
[7 empty] | LABORATORIOS ESPECIAIS 1 | [5 empty] | 210.22 | 210.22
[7 empty] | CIRC | [5 empty] | 44.11 | 44.11
[7 empty] | LABORATORIOS ESPECIAIS 2 | [5 empty] | 25.88 | 25.88
7 | 10 | #REF! |  | #REF! | 7.10.6 | 88488 | PINTURA LÁTEX ACRÍLICA PREMIUM, APLICAÇÃO MANUAL EM TETO, DUAS DEMÃOS. AF_04/2023 | m² | [5 empty] | 371.52
[7 empty] | WC FEM | [5 empty] | 5.63 | 5.63
[7 empty] | WC PCD | [5 empty] | 3.66 | 3.66
[7 empty] | WC MASC | [5 empty] | 6 | 6
[7 empty] | CIRC LAB ESP | [5 empty] | 76.02 | 76.02
[7 empty] | LABORATORIOS ESPECIAIS 1 | [5 empty] | 210.22 | 210.22
[7 empty] | CIRC | [5 empty] | 44.11 | 44.11
[7 empty] | LABORATORIOS ESPECIAIS 2 | [5 empty] | 25.88 | 25.88
7 | 10 | #REF! |  | #REF! | 7.10.7 | 102218 | PINTURA TINTA DE ACABAMENTO (PIGMENTADA) ESMALTE SINTÉTICO FOSCO EM MADEIRA, 2 DEMÃOS. AF_01/2021 | m² | [5 empty] | 47.04
[7 empty] | PORTA 8 |  | 2 | 1.6 |  | 2.1 | 7 | 47.04
7 | 11 |  |  | 7.11 | 7.11 |  | INSTALAÇÕES ELÉTRICAS
7 | 11 | 1 |  | 7.11.1 | 7.11.1 | 91926 | CABO DE COBRE FLEXÍVEL ISOLADO, 2,5 MM², ANTI-CHAMA 450/750 V, PARA CIRCUITOS TERMINAIS - FORNECIMENTO E INSTALAÇÃO. AF_03/2023 | M | [5 empty] | 12526
[7 empty] | AR CONDICIONADOS | [5 empty] | 3310 | 3310
[13 empty] | 9216 | 9216
7 | 11 | 2 |  | 7.11.2 | 7.11.2 | 91928 | CABO DE COBRE FLEXÍVEL ISOLADO, 4 MM², ANTI-CHAMA 450/750 V, PARA CIRCUITOS TERMINAIS - FORNECIMENTO E INSTALAÇÃO. AF_03/2023 | M | [5 empty] | 5501
[7 empty] | AR CONDICIONADOS | [5 empty] | 2265 | 2265
[13 empty] | 3236 | 3236
7 | 11 | 3 |  | 7.11.3 | 7.11.3 | 92980 | CABO DE COBRE FLEXÍVEL ISOLADO, 10 MM², ANTI-CHAMA 0,6/1,0 KV, PARA DISTRIBUIÇÃO - FORNECIMENTO E INSTALAÇÃO. AF_10/2020 | M | [5 empty] | 70
[13 empty] | 70 | 70
7 | 11 | 4 |  | 7.11.4 | 7.11.4 | 91931 | CABO DE COBRE FLEXÍVEL ISOLADO, 6 MM², ANTI-CHAMA 0,6/1,0 KV, PARA CIRCUITOS TERMINAIS - FORNECIMENTO E INSTALAÇÃO. AF_03/2023 | M | [5 empty] | 100
[13 empty] | 100 | 100
7 | 11 | 5 |  | 7.11.5 | 7.11.5 | 101561 | CABO DE COBRE FLEXÍVEL ISOLADO, 16 MM², 0,6/1,0 KV, PARA REDE AÉREA DE DISTRIBUIÇÃO DE ENERGIA ELÉTRICA DE BAIXA TENSÃO - FORNECIMENTO E INSTALAÇÃO. AF_07/2020 | M | [5 empty] | 50
[13 empty] | 50 | 50
7 | 11 | 6 |  | 7.11.6 | 7.11.6 | 92984 | CABO DE COBRE FLEXÍVEL ISOLADO, 25 MM², ANTI-CHAMA 0,6/1,0 KV, PARA REDE ENTERRADA DE DISTRIBUIÇÃO DE ENERGIA ELÉTRICA - FORNECIMENTO E INSTALAÇÃO. AF_12/2021 | M | [5 empty] | 170
[13 empty] | 170 | 170
7 | 11 | 7 |  | 7.11.7 | 7.11.7 | 92988 | CABO DE COBRE FLEXÍVEL ISOLADO, 50 MM², ANTI-CHAMA 0,6/1,0 KV, PARA REDE ENTERRADA DE DISTRIBUIÇÃO DE ENERGIA ELÉTRICA - FORNECIMENTO E INSTALAÇÃO. AF_12/2021 | M | [5 empty] | 240
[13 empty] | 240 | 240
7 | 11 | 8 |  | 7.11.8 | 7.11.8 | 92990 | CABO DE COBRE FLEXÍVEL ISOLADO, 70 MM², ANTI-CHAMA 0,6/1,0 KV, PARA REDE ENTERRADA DE DISTRIBUIÇÃO DE ENERGIA ELÉTRICA - FORNECIMENTO E INSTALAÇÃO. AF_12/2021 | M | [5 empty] | 100
[13 empty] | 100 | 100
7 | 11 | 9 |  | 7.11.9 | 7.11.9 | 92996 | CABO DE COBRE FLEXÍVEL ISOLADO, 150 MM², ANTI-CHAMA 0,6/1,0 KV, PARA REDE ENTERRADA DE DISTRIBUIÇÃO DE ENERGIA ELÉTRICA - FORNECIMENTO E INSTALAÇÃO. AF_12/2021 | M | [5 empty] | 150
[13 empty] | 150 | 150
7 | 11 | 10 |  | 7.11.10 | 7.11.10 | 93653 | DISJUNTOR MONOPOLAR TIPO DIN, CORRENTE NOMINAL DE 10A - FORNECIMENTO E INSTALAÇÃO. AF_10/2020 | UN | [5 empty] | 19
[13 empty] | 19 | 19
7 | 11 | 11 |  | 7.11.11 | 7.11.11 | 93654 | DISJUNTOR MONOPOLAR TIPO DIN, CORRENTE NOMINAL DE 16A - FORNECIMENTO E INSTALAÇÃO. AF_10/2020 | UN | [5 empty] | 14
[13 empty] | 14 | 14
7 | 11 | 12 |  | 7.11.12 | 7.11.12 | 93655 | DISJUNTOR MONOPOLAR TIPO DIN, CORRENTE NOMINAL DE 20A - FORNECIMENTO E INSTALAÇÃO. AF_10/2020 | UN | [5 empty] | 24
[13 empty] | 24 | 24
7 | 11 | 13 |  | 7.11.13 | 7.11.13 | 93656 | DISJUNTOR MONOPOLAR TIPO DIN, CORRENTE NOMINAL DE 25A - FORNECIMENTO E INSTALAÇÃO. AF_10/2020 | UN | [5 empty] | 14
[13 empty] | 14 | 14
7 | 11 | 14 |  | 7.11.14 | 7.11.14 | 93669 | DISJUNTOR TRIPOLAR TIPO DIN, CORRENTE NOMINAL DE 20A - FORNECIMENTO E INSTALAÇÃO. AF_10/2020 | UN | [5 empty] | 12
[13 empty] | 12 | 12
7 | 11 | 15 |  | 7.11.15 | 7.11.15 | 93671 | DISJUNTOR TRIPOLAR TIPO DIN, CORRENTE NOMINAL DE 32A - FORNECIMENTO E INSTALAÇÃO. AF_10/2020 | UN | [5 empty] | 7
[13 empty] | 7 | 7
7 | 11 | 16 |  | 7.11.16 | 7.11.16 | 93673 | DISJUNTOR TRIPOLAR TIPO DIN, CORRENTE NOMINAL DE 50A - FORNECIMENTO E INSTALAÇÃO. AF_10/2020 | UN | [5 empty] | 4
[13 empty] | 4 | 4
7 | 11 | 17 |  | 7.11.17 | 7.11.17 | 101894 | DISJUNTOR TRIPOLAR TIPO NEMA, CORRENTE NOMINAL DE 60 ATÉ 100A - FORNECIMENTO E INSTALAÇÃO. AF_10/2020 | UN | [5 empty] | 2
[13 empty] | 2 | 2
7 | 11 | 18 |  | 7.11.18 | 7.11.18 | 04.03.206 | FORNECIMENTO E INSTALAÇÃO DE ELETROCALHA METÁLICA 100 X 100 X 3000 MM | UN | [5 empty] | 280
[13 empty] | 280 | 280
7 | 11 | 19 |  | 7.11.19 | 7.11.19 | 91855 | ELETRODUTO FLEXÍVEL CORRUGADO REFORÇADO, PVC, DN 25 MM (3/4"), PARA CIRCUITOS TERMINAIS, INSTALADO EM PAREDE - FORNECIMENTO E INSTALAÇÃO. AF_03/2023 | M | [5 empty] | 800
[13 empty] | 800 | 800
7 | 11 | 20 |  | 7.11.20 | 7.11.20 | 91863 | ELETRODUTO RÍGIDO ROSCÁVEL, PVC, DN 25 MM (3/4"), PARA CIRCUITOS TERMINAIS, INSTALADO EM FORRO - FORNECIMENTO E INSTALAÇÃO. AF_03/2023 | M | [5 empty] | 10
[13 empty] | 10 | 10
7 | 11 | 21 |  | 7.11.21 | 7.11.21 | 93009 | ELETRODUTO RÍGIDO ROSCÁVEL, PVC, DN 60 MM (2"), PARA REDE ENTERRADA DE DISTRIBUIÇÃO DE ENERGIA ELÉTRICA - FORNECIMENTO E INSTALAÇÃO. AF_12/2021 | M | [5 empty] | 150
[13 empty] | 150 | 150
7 | 11 | 22 |  | 7.11.22 | 7.11.22 | 91955 | INTERRUPTOR PARALELO (1 MÓDULO), 10A/250V, INCLUINDO SUPORTE E PLACA - FORNECIMENTO E INSTALAÇÃO. AF_03/2023 | UN | [5 empty] | 6
[13 empty] | 6 | 6
7 | 11 | 23 |  | 7.11.23 | 7.11.23 | 91961 | INTERRUPTOR PARALELO (2 MÓDULOS), 10A/250V, INCLUINDO SUPORTE E PLACA - FORNECIMENTO E INSTALAÇÃO. AF_03/2023 | UN | [5 empty] | 2
[13 empty] | 2 | 2
7 | 11 | 24 |  | 7.11.24 | 7.11.24 | 91953 | INTERRUPTOR SIMPLES (1 MÓDULO), 10A/250V, INCLUINDO SUPORTE E PLACA - FORNECIMENTO E INSTALAÇÃO. AF_03/2023 | UN | [5 empty] | 13
[13 empty] | 13 | 13
7 | 11 | 25 |  | 7.11.25 | 7.11.25 | 91959 | INTERRUPTOR SIMPLES (2 MÓDULOS), 10A/250V, INCLUINDO SUPORTE E PLACA - FORNECIMENTO E INSTALAÇÃO. AF_03/2023 | UN | [5 empty] | 24
[13 empty] | 24 | 24
7 | 11 | 26 |  | 7.11.26 | 7.11.26 | 91967 | INTERRUPTOR SIMPLES (3 MÓDULOS), 10A/250V, INCLUINDO SUPORTE E PLACA - FORNECIMENTO E INSTALAÇÃO. AF_03/2023 | UN | [5 empty] | 2
[13 empty] | 2 | 2
7 | 11 | 27 |  | 7.11.27 | 7.11.27 | 101879 | QUADRO DE DISTRIBUIÇÃO DE ENERGIA EM CHAPA DE AÇO GALVANIZADO, DE EMBUTIR, COM BARRAMENTO TRIFÁSICO, PARA 24 DISJUNTORES DIN 100A - FORNECIMENTO E INSTALAÇÃO. AF_10/2020 | UN | [5 empty] | 3
[13 empty] | 3 | 3
7 | 11 | 28 |  | 7.11.28 | 7.11.28 | 101876 | QUADRO DE DISTRIBUIÇÃO DE ENERGIA EM PVC, DE EMBUTIR, SEM BARRAMENTO, PARA 6 DISJUNTORES - FORNECIMENTO E INSTALAÇÃO. AF_10/2020 | UN | [5 empty] | 4
[13 empty] | 4 | 4
7 | 11 | 29 |  | 7.11.29 | 7.11.29 | 92008 | TOMADA BAIXA DE EMBUTIR (2 MÓDULOS), 2P+T 10 A, INCLUINDO SUPORTE E PLACA - FORNECIMENTO E INSTALAÇÃO. AF_03/2023 | UN | [5 empty] | 62
[13 empty] | 62 | 62
7 | 11 | 30 |  | 7.11.30 | 7.11.30 | 92000 | TOMADA BAIXA DE EMBUTIR (1 MÓDULO), 2P+T 10 A, INCLUINDO SUPORTE E PLACA - FORNECIMENTO E INSTALAÇÃO. AF_03/2023 | UN | [5 empty] | 79
[13 empty] | 79 | 79
7 | 11 | 31 |  | 7.11.31 | 7.11.31 | 92016 | TOMADA BAIXA DE EMBUTIR (3 MÓDULOS), 2P+T 10 A, INCLUINDO SUPORTE E PLACA - FORNECIMENTO E INSTALAÇÃO. AF_03/2023 | UN | [5 empty] | 11
[13 empty] | 11 | 11
7 | 11 | 32 |  | 7.11.32 | 7.11.32 | 04.03.607 | TOMADA DE PISO 2 MÓDULOS 2P+T 10A | UN | [5 empty] | 3 | #N/A
[13 empty] | 3 | 3
7 | 11 | 33 |  | 7.11.33 | 7.11.33 | 04.03.488 | CAIXA DE PASSAGEM - AÇO PINTADA (REF LUKBOX) - 300X300X120 MM | UN | [5 empty] | 2 | #N/A
[13 empty] | 2 | 2
7 | 11 | 34 |  | 7.11.34 | 7.11.34 | 04.03.513 | CONDULETE GALVANIZADO TIPO L P/ ELETRODUTO 2" | UN | [5 empty] | 70 | #N/A
[13 empty] | 70 | 70
7 | 11 | 35 |  | 7.11.35 | 7.11.35 | 04.03.533 | DISJUNTOR CAIXA MOLDADA TRIPOLAR 150A | UN | [5 empty] | 3 | #N/A
[13 empty] | 3 | 3
7 | 11 | 36 |  | 7.11.36 | 7.11.36 | 04.03.534 | DISJUNTOR CAIXA MOLDADA TRIPOLAR 160A | UN | [5 empty] | 2 | #N/A
[13 empty] | 2 | 2
7 | 11 | 37 |  | 7.11.37 | 7.11.37 | 04.03.535 | DISJUNTOR CAIXA MOLDADA TRIPOLAR 320A | UN | [5 empty] | 1 | #N/A
[13 empty] | 1 | 1
7 | 11 | 38 |  | 7.11.38 | 7.11.38 | 04.03.537 | DISJUNTOR DR 40A, 30MA | UN | [5 empty] | 1 | #N/A
[13 empty] | 1 | 1
7 | 11 | 39 |  | 7.11.39 | 7.11.39 | 04.03.538 | DISJUNTOR DR 63A, 30MA | UN | [5 empty] | 2 | #N/A
[13 empty] | 2 | 2
7 | 11 | 40 |  | 7.11.40 | 7.11.40 | 04.03.545 | DPS MONOPOLAR CLASSE I 275V | UN | [5 empty] | 4 | #N/A
[13 empty] | 4 | 4
7 | 11 | 41 |  | 7.11.41 | 7.11.41 | 04.03.543 | DISPOSITIVO DE PROTEÇÃO CONTRA SURTO TRIPOLAR - CLASSE I/II - 275V - IIMP=12,5KA IMAX=60KA; IN=30KA | UN | [5 empty] | 20 | #N/A
[13 empty] | 20 | 20
7 | 11 | 42 |  | 7.11.42 | 7.11.42 | 04.03.569 | LUMINÁRIA CIRCULAR (OU QUADRADA) TIPO PLAFON LED 18W, DE SOBREPOR OU EMBUTIR | UN | [5 empty] | 50 | #N/A
[13 empty] | 50 | 50
7 | 11 | 43 |  | 7.11.43 | 7.11.43 | 04.03.572 | LUMINÁRIA P/ 2 LÂMPADA TUBOLED 20W, DE SOBREPOR OU EMBUTIR | UN | [5 empty] | 196 | #N/A
[13 empty] | 196 | 196
7 | 11 | 44 |  | 7.11.44 | 7.11.44 | 04.03.600 | QUADRO DE DISTRIBUIÇÃO SOBREPOR, CORPO EM CHAPA DE AÇO P/ 14 DISJUNTORES | UN | [5 empty] | 1 | #N/A
[13 empty] | 1 | 1
7 | 11 | 45 |  | 7.11.45 | 7.11.45 | 04.03.606 | TOMADA DE TETO 2P+T 10A (USO EXCLUSIVO P/ ILUMINAÇÃO DE EMERGÊNCIA) | UN | [5 empty] | 31 | #N/A
[13 empty] | 31 | 31
7 | 12 |  |  | 7.12 | 7.12 |  | INSTALAÇÕES HIDROSSANITÁRIAS
7 | 12 | 1 |  | 7.12.1 | 7.12.1 |  | ÁGUA FRIA
7 | 12 | 1 | 1 | 7.12.1.1 | 7.12.1.1 | 89353 | REGISTRO DE GAVETA BRUTO, LATÃO, ROSCÁVEL, 3/4" - FORNECIMENTO E INSTALAÇÃO. AF_08/2021 | UN | [5 empty] | 4
[13 empty] | 4 | 4
7 | 12 | 1 | #REF! | #REF! | 7.12.1.2 | 89356 | TUBO, PVC, SOLDÁVEL, DN 25MM, INSTALADO EM RAMAL OU SUB-RAMAL DE ÁGUA - FORNECIMENTO E INSTALAÇÃO. AF_06/2022 | M | [5 empty] | 25
[13 empty] | 25 | 25
7 | 12 | 1 | #REF! | #REF! | 7.12.1.3 | 89357 | TUBO, PVC, SOLDÁVEL, DN 32MM, INSTALADO EM RAMAL OU SUB-RAMAL DE ÁGUA - FORNECIMENTO E INSTALAÇÃO. AF_06/2022 | M | [5 empty] | 32
[13 empty] | 32 | 32
7 | 12 | 1 | #REF! | #REF! | 7.12.1.4 | 103953 | BUCHA DE REDUÇÃO, CURTA, PVC, SOLDÁVEL, DN 32 X 25 MM, INSTALADO EM RAMAL DE DISTRIBUIÇÃO DE ÁGUA - FORNECIMENTO E INSTALAÇÃO. AF_06/2022 | UN | [5 empty] | 3
[13 empty] | 3 | 3
7 | 12 | 1 | #REF! | #REF! | 7.12.1.5 | 89367 | JOELHO 90 GRAUS, PVC, SOLDÁVEL, DN 32MM, INSTALADO EM RAMAL OU SUB-RAMAL DE ÁGUA - FORNECIMENTO E INSTALAÇÃO. AF_06/2022 | UN | [5 empty] | 7
[13 empty] | 7 | 7
7 | 12 | 1 | #REF! | #REF! | 7.12.1.6 | 89362 | JOELHO 90 GRAUS, PVC, SOLDÁVEL, DN 25MM, INSTALADO EM RAMAL OU SUB-RAMAL DE ÁGUA - FORNECIMENTO E INSTALAÇÃO. AF_06/2022 | UN | [5 empty] | 20
[13 empty] | 20 | 20
7 | 12 | 1 | #REF! | #REF! | 7.12.1.7 | 89366 | JOELHO 90 GRAUS COM BUCHA DE LATÃO, PVC, SOLDÁVEL, DN 25MM, X 3/4 INSTALADO EM RAMAL OU SUB-RAMAL DE ÁGUA - FORNECIMENTO E INSTALAÇÃO. AF_06/2022 | UN | [5 empty] | 12
[13 empty] | 12 | 12
7 | 12 | 1 | #REF! | #REF! | 7.12.1.8 | 94689 | TÊ COM BUCHA DE LATÃO NA BOLSA CENTRAL, PVC, SOLDÁVEL, DN 25 MM X 3/4", INSTALADO EM RESERVAÇÃO PREDIAL DE ÁGUA - FORNECIMENTO E INSTALAÇÃO. AF_04/2024 | UN | [5 empty] | 1
[13 empty] | 1 | 1
7 | 12 | 1 | #REF! | #REF! | 7.12.1.9 | 89398 | TE, PVC, SOLDÁVEL, DN 32MM, INSTALADO EM RAMAL OU SUB-RAMAL DE ÁGUA - FORNECIMENTO E INSTALAÇÃO. AF_06/2022 | UN | [5 empty] | 2
[13 empty] | 2 | 2
7 | 12 | 1 | #REF! | #REF! | 7.12.1.10 | 89395 | TE, PVC, SOLDÁVEL, DN 25MM, INSTALADO EM RAMAL OU SUB-RAMAL DE ÁGUA - FORNECIMENTO E INSTALAÇÃO. AF_06/2022 | UN | [5 empty] | 9
[13 empty] | 9 | 9
7 | 12 | 2 |  | 7.12.2 | 7.12.2 |  | ESGOTO
7 | 12 | 2 | #REF! | #REF! | 7.12.2.1 | 89714 | TUBO PVC, SERIE NORMAL, ESGOTO PREDIAL, DN 100 MM, FORNECIDO E INSTALADO EM RAMAL DE DESCARGA OU RAMAL DE ESGOTO SANITÁRIO. AF_08/2022 | M | [5 empty] | 12.74
[13 empty] | 12.74 | 12.74
7 | 12 | 2 | #REF! | #REF! | 7.12.2.2 | 89712 | TUBO PVC, SERIE NORMAL, ESGOTO PREDIAL, DN 50 MM, FORNECIDO E INSTALADO EM RAMAL DE DESCARGA OU RAMAL DE ESGOTO SANITÁRIO. AF_08/2022 | M | [5 empty] | 29.32
[13 empty] | 29.32 | 29.32
7 | 12 | 2 | #REF! | #REF! | 7.12.2.3 | 89711 | TUBO PVC, SERIE NORMAL, ESGOTO PREDIAL, DN 40 MM, FORNECIDO E INSTALADO EM RAMAL DE DESCARGA OU RAMAL DE ESGOTO SANITÁRIO. AF_08/2022 | M | [5 empty] | 107.63
[13 empty] | 107.63 | 107.63
7 | 12 | 2 | #REF! | #REF! | 7.12.2.4 | 89726 | JOELHO 45 GRAUS, PVC, SERIE NORMAL, ESGOTO PREDIAL, DN 40 MM, JUNTA SOLDÁVEL, FORNECIDO E INSTALADO EM RAMAL DE DESCARGA OU RAMAL DE ESGOTO SANITÁRIO. AF_08/2022 | UN | [5 empty] | 4
[13 empty] | 4 | 4
7 | 12 | 2 | #REF! | #REF! | 7.12.2.5 | 89802 | JOELHO 45 GRAUS, PVC, SERIE NORMAL, ESGOTO PREDIAL, DN 50 MM, JUNTA ELÁSTICA, FORNECIDO E INSTALADO EM PRUMADA DE ESGOTO SANITÁRIO OU VENTILAÇÃO. AF_08/2022 | UN | [5 empty] | 4
[13 empty] | 4 | 4
7 | 12 | 2 | #REF! | #REF! | 7.12.2.6 | 89746 | JOELHO 45 GRAUS, PVC, SERIE NORMAL, ESGOTO PREDIAL, DN 100 MM, JUNTA ELÁSTICA, FORNECIDO E INSTALADO EM RAMAL DE DESCARGA OU RAMAL DE ESGOTO SANITÁRIO. AF_08/2022 | UN | [5 empty] | 2
[13 empty] | 2 | 2
7 | 12 | 2 | #REF! | #REF! | 7.12.2.7 | 89724 | JOELHO 90 GRAUS, PVC, SERIE NORMAL, ESGOTO PREDIAL, DN 40 MM, JUNTA SOLDÁVEL, FORNECIDO E INSTALADO EM RAMAL DE DESCARGA OU RAMAL DE ESGOTO SANITÁRIO. AF_08/2022 | UN | [5 empty] | 34
[13 empty] | 34 | 34
7 | 12 | 2 | #REF! | #REF! | 7.12.2.8 | 89731 | JOELHO 90 GRAUS, PVC, SERIE NORMAL, ESGOTO PREDIAL, DN 50 MM, JUNTA ELÁSTICA, FORNECIDO E INSTALADO EM RAMAL DE DESCARGA OU RAMAL DE ESGOTO SANITÁRIO. AF_08/2022 | UN | [5 empty] | 8
[13 empty] | 8 | 8
7 | 12 | 2 | #REF! | #REF! | 7.12.2.9 | 104345 | JUNÇÃO DE REDUÇÃO INVERTIDA, PVC, SÉRIE NORMAL, ESGOTO PREDIAL, DN 100 X 50 MM, JUNTA ELÁSTICA, FORNECIDO E INSTALADO EM RAMAL DE DESCARGA OU RAMAL DE ESGOTO SANITÁRIO. AF_08/2022 | UN | [5 empty] | 3
[13 empty] | 3 | 3
7 | 12 | 2 | #REF! | #REF! | 7.12.2.10 | 89783 | JUNÇÃO SIMPLES, PVC, SERIE NORMAL, ESGOTO PREDIAL, DN 40 MM, JUNTA SOLDÁVEL, FORNECIDO E INSTALADO EM RAMAL DE DESCARGA OU RAMAL DE ESGOTO SANITÁRIO. AF_08/2022 | UN | [5 empty] | 8
[13 empty] | 8 | 8
7 | 12 | 2 | #REF! | #REF! | 7.12.2.11 | 89785 | JUNÇÃO SIMPLES, PVC, SERIE NORMAL, ESGOTO PREDIAL, DN 50 X 50 MM, JUNTA ELÁSTICA, FORNECIDO E INSTALADO EM RAMAL DE DESCARGA OU RAMAL DE ESGOTO SANITÁRIO. AF_08/2022 | UN | [5 empty] | 2
[13 empty] | 2 | 2
7 | 12 | 2 | #REF! | #REF! | 7.12.2.12 | 89850 | JOELHO 90 GRAUS, PVC, SERIE NORMAL, ESGOTO PREDIAL, DN 100 MM, JUNTA ELÁSTICA, FORNECIDO E INSTALADO EM SUBCOLETOR AÉREO DE ESGOTO SANITÁRIO. AF_08/2022 | UN | [5 empty] | 5
[13 empty] | 5 | 5
7 | 12 | 2 | #REF! | #REF! | 7.12.2.13 | 104348 | TERMINAL DE VENTILAÇÃO, PVC, SÉRIE NORMAL, ESGOTO PREDIAL, DN 50 MM, JUNTA SOLDÁVEL, FORNECIDO E INSTALADO EM PRUMADA DE ESGOTO SANITÁRIO OU VENTILAÇÃO. AF_08/2022 | UN | [5 empty] | 1
[13 empty] | 1 | 1
7 | 12 | 2 | #REF! | #REF! | 7.12.2.14 | 89834 | JUNÇÃO SIMPLES, PVC, SERIE NORMAL, ESGOTO PREDIAL, DN 100 X 100 MM, JUNTA ELÁSTICA, FORNECIDO E INSTALADO EM PRUMADA DE ESGOTO SANITÁRIO OU VENTILAÇÃO. AF_08/2022 | UN | [5 empty] | 2
[13 empty] | 2 | 2
7 | 12 | 2 | #REF! | #REF! | 7.12.2.15 | 89825 | TE, PVC, SERIE NORMAL, ESGOTO PREDIAL, DN 50 X 50 MM, JUNTA ELÁSTICA, FORNECIDO E INSTALADO EM PRUMADA DE ESGOTO SANITÁRIO OU VENTILAÇÃO. AF_08/2022 | UN | [5 empty] | 8
[13 empty] | 8 | 8
7 | 12 | 2 | #REF! | #REF! | 7.12.2.16 | 1055 | CAIXA SIFONADA, COM GRELHA QUADRADA, PVC, DN 100 X 140 X 50 MM, JUNTA SOLDÁVEL, FORNECIDA E INSTALADA EM RAMAL DE DESCARGA OU EM RAMAL DE ESGOTO SANITÁRIO. AF_08/2022 | UN | [5 empty] | 5
[13 empty] | 5 | 5
7 | 12 | 2 | #REF! | #REF! | 7.12.2.17 | 2351 | ADAPTADOR PARA SAÍDA DE VASO SANITÁRIO 100 MM, ESGOTO SÉRIE NORMAL | UN | [5 empty] | 5
[13 empty] | 5 | 5
7 | 12 | 2 | #REF! | #REF! | 7.12.2.18 | 2358 | CAIXA SIFONADA EM ALVENARIA DE TIJOLOS MACIÇOS ESP. = 0,12M, DIM. INT. = 0.40 x 0.40 x 0.65M | UN | [5 empty] | 4
[13 empty] | 4 | 4
7 | 12 | 2 | #REF! | #REF! | 7.12.2.19 | 339 | CAIXA DE INSPEÇÃO EM ALVENARIA DE TIJOLO MACIÇO 60X60X60CM COM GRELHA DE FERRO FUNDIDO SIMPLES COM REQUADRO, 600 X 600 MM _ FORNECIMENTO E INSTALAÇÃO | UN | [5 empty] | 1
[13 empty] | 1 | 1
7 | 12 | 3 |  | 7.12.3 | 7.12.3 |  | LOUÇAS E METAIS
7 | 12 | 3 | 1 | 7.12.3.1 | 7.12.3.1 | 86888 | VASO SANITÁRIO SIFONADO COM CAIXA ACOPLADA LOUÇA BRANCA - FORNECIMENTO E INSTALAÇÃO. AF_01/2020 | UN | [5 empty] | 4
[13 empty] | 4 | 4
7 | 12 | 3 | 2 | 7.12.3.2 | 7.12.3.2 | 95471 | VASO SANITARIO SIFONADO CONVENCIONAL PARA PCD SEM FURO FRONTAL COM LOUÇA BRANCA SEM ASSENTO - FORNECIMENTO E INSTALAÇÃO. AF_01/2020 | UN | [5 empty] | 1
[13 empty] | 1 | 1
7 | 12 | 3 | 3 | 7.12.3.3 | 7.12.3.3 | 410 | LAVATORIO DE CANTO DE LOUCA BRANCA, SUSPENSO (SEM COLUNA), DIMENSOES *40 X 30* CM (L X C), INCLUSO VÁLVULA EM METAL CROMADO, SIFÃO FLEXÍVEL EM PVC E ENGATE FLEXÍVEL 30CM EM PLÁSTICO - FORNECIMENTO E INSTALAÇÃO. | UN | [5 empty] | 3
[13 empty] | 3 | 3
7 | 12 | 3 | 4 | 7.12.3.4 | 7.12.3.4 | 100849 | ASSENTO SANITÁRIO CONVENCIONAL - FORNECIMENTO E INSTALACAO. AF_01/2020 | UN | [5 empty] | 5
[13 empty] | 5 | 5
7 | 12 | 3 | 5 | 7.12.3.5 | 7.12.3.5 | 86915 | TORNEIRA CROMADA DE MESA, 1/2" OU 3/4", PARA LAVATÓRIO, PADRÃO MÉDIO - FORNECIMENTO E INSTALAÇÃO. AF_01/2020 | UN | [5 empty] | 3
[13 empty] | 3 | 3
7 | 12 | 3 | 6 | 7.12.3.6 | 7.12.3.6 | 371 | BEBEDOURO LIFE 100 COM TORNEIRA COPO | UN | [5 empty] | 2
[13 empty] | 2 | 2
7 | 12 | 3 | 7 | 7.12.3.7 | 7.12.3.7 | 95547 | SABONETEIRA SISTEMA SPRAY - LALEKLA CÓD.: 30170882 OU EQUIVALENTE TÉCNICO | UN | [5 empty] | 3
[13 empty] | 3 | 3
7 | 12 | 3 | 8 | 7.12.3.8 | 7.12.3.8 | 286 | ESPELHO EM CRISTAL INCOLOR 4mm APLICADO PAREDES | M2 | [5 empty] | 1.5
[10 empty] | 0.5 | 1 |  | 3 | 1.5
7 | 12 | 3 | 9 | 7.12.3.9 | 7.12.3.9 | 100871 | BARRA DE APOIO RETA, EM ALUMINIO, COMPRIMENTO 70 CM, FIXADA NA PAREDE - FORNECIMENTO E INSTALAÇÃO. AF_01/2020 | UN | [5 empty] | 1
[13 empty] | 1 | 1
7 | 12 | 3 | 10 | 7.12.3.10 | 7.12.3.10 | 376 | DISPENSER PARA PAPEL HIGIÊNICO ROLÃO - LALEKLA - LINHA SMART (CÓD. 30180242) OU EQUIVALENTE TÉCNICO | UN | [5 empty] | 3
[13 empty] | 3 | 3
7 | 12 | 3 | 11 | 7.12.3.11 | 7.12.3.11 | 377 | DISPENSER PARA TOALHA INTERFOLHADA LALEKLA - LINHA EVOLUTION CÓD.30180225. OU EQUIVALENTE TÉCNICO | UN | [5 empty] | 3
[13 empty] | 3 | 3
[5 empty] | 7.12.3.12 | 368 | DUCHA HIGIENICA COM REGISTRO LINHA ASPEN REF 1984- C35 DECA OU EQUILVALENTE | UN | [5 empty] | 5
[13 empty] | 5 | 5
7 | 12 | 4 |  | 7.12.4 | 7.12.4 |  | ÁGUAS PLUVIAIS /DRENO AR CONDICIONADO
7 | 12 | 4 | #REF! | #REF! | 7.12.4.1 | 104166 | TUBO PVC, SÉRIE R, ÁGUA PLUVIAL, DN 150 MM, FORNECIDO E INSTALADO EM RAMAL DE ENCAMINHAMENTO. AF_06/2022 | M | [5 empty] | 11.46
[13 empty] | 11.46 | 11.46
7 | 12 | 4 | #REF! | #REF! | 7.12.4.2 | 89512 | TUBO PVC, SÉRIE R, ÁGUA PLUVIAL, DN 100 MM, FORNECIDO E INSTALADO EM RAMAL DE ENCAMINHAMENTO. AF_06/2022 | M | [5 empty] | 58.95
[13 empty] | 58.95 | 58.95
7 | 12 | 4 | #REF! | #REF! | 7.12.4.3 | 89587 | CURVA 87 GRAUS E 30 MINUTOS, PVC, SERIE R, ÁGUA PLUVIAL, DN 100 MM, JUNTA ELÁSTICA, FORNECIDO E INSTALADO EM CONDUTORES VERTICAIS DE ÁGUAS PLUVIAIS. AF_06/2022 | UN | [5 empty] | 4
[13 empty] | 4 | 4
7 | 12 | 4 | #REF! | #REF! | 7.12.4.4 | 104169 | CURVA 87 GRAUS E 30 MINUTOS, PVC, SERIE R, ÁGUA PLUVIAL, DN 150 MM, JUNTA ELÁSTICA, FORNECIDO E INSTALADO EM RAMAL DE ENCAMINHAMENTO. AF_06/2022 | UN | [5 empty] | 1
[13 empty] | 1 | 1
7 | 12 | 4 | #REF! | #REF! | 7.12.4.5 | 89690 | JUNÇÃO SIMPLES, PVC, SERIE R, ÁGUA PLUVIAL, DN 100 X 100 MM, JUNTA ELÁSTICA, FORNECIDO E INSTALADO EM CONDUTORES VERTICAIS DE ÁGUAS PLUVIAIS. AF_06/2022 | UN | [5 empty] | 3
[13 empty] | 3 | 3
7 | 12 | 4 | #REF! | #REF! | 7.12.4.6 | 104178 | CAP, PVC, SERIE R, ÁGUA PLUVIAL, DN 100 MM, JUNTA ELÁSTICA, FORNECIDO E INSTALADO EM RAMAL DE ENCAMINHAMENTO. AF_06/2022 | UN | [5 empty] | 1
[13 empty] | 1 | 1
7 | 12 | 4 | #REF! | #REF! | 7.12.4.7 | 1127 | GRELHA PVC, DN 150 X 150 MM, FORNECIDO E INSTALADO EM RAMAIS DE ENCAMINHAMENTO DE ÁGUA PLUVIAL. | UN | [5 empty] | 8
[13 empty] | 8 | 8
7 | 12 | 4 | #REF! | #REF! | 7.12.4.8 | 453 | BUCHA DE REDUCAO DE PVC, SOLDAVEL, LONGA, COM 150X 100 MM, PARA PLUVIAL | UN | [5 empty] | 5
[13 empty] | 5 | 5
7 | 12 | 4 | #REF! | #REF! | 7.12.4.9 | 89531 | JOELHO 45 GRAUS, PVC, SERIE R, ÁGUA PLUVIAL, DN 100 MM, JUNTA ELÁSTICA, FORNECIDO E INSTALADO EM RAMAL DE ENCAMINHAMENTO. AF_06/2022 | UN | [5 empty] | 8
[13 empty] | 8 | 8
7 | 12 | 4 | #REF! | #REF! | 7.12.4.10 | 104168 | JOELHO 45 GRAUS, PVC, SERIE R, ÁGUA PLUVIAL, DN 150 MM, JUNTA ELÁSTICA, FORNECIDO E INSTALADO EM RAMAL DE ENCAMINHAMENTO. AF_06/2022 | UN | [5 empty] | 1
[13 empty] | 1 | 1
7 | 12 | 4 | #REF! | #REF! | 7.12.4.11 | 89850 | JOELHO 90 GRAUS, PVC, SERIE NORMAL, ESGOTO PREDIAL, DN 100 MM, JUNTA ELÁSTICA, FORNECIDO E INSTALADO EM SUBCOLETOR AÉREO DE ESGOTO SANITÁRIO. AF_08/2022 | UN | [5 empty] | 4
[13 empty] | 4 | 4
7 | 12 | 4 | #REF! | #REF! | 7.12.4.12 | 104174 | JUNÇÃO SIMPLES, PVC, SERIE R, ÁGUA PLUVIAL, DN 150 X 100 MM, JUNTA ELÁSTICA, FORNECIDO E INSTALADO EM RAMAL DE ENCAMINHAMENTO. AF_06/2022 | UN | [5 empty] | 1
[13 empty] | 1 | 1
7 | 12 | 4 | #REF! | #REF! | 7.12.4.13 | 89854 | JOELHO 90 GRAUS, PVC, SERIE NORMAL, ESGOTO PREDIAL, DN 150 MM, JUNTA ELÁSTICA, FORNECIDO E INSTALADO EM SUBCOLETOR AÉREO DE ESGOTO SANITÁRIO. AF_08/2022 | UN | [5 empty] | 1
[13 empty] | 1 | 1
7 | 13 |  |  | 7.13 | 7.13 |  | INSTALAÇÕES DE PREVENÇÃO DE COMBATE A INCÊNDIO
7 | 13 | 1 |  | 7.13.1 | 7.13.1 | 97599 | LUMINÁRIA DE EMERGÊNCIA, COM 30 LÂMPADAS LED DE 2 W, SEM REATOR - FORNECIMENTO E INSTALAÇÃO. AF_09/2024 | UN | [5 empty] | 11
[13 empty] | 11 | 11
7 | 13 | 2 |  | 7.13.2 | 7.13.2 | 101909 | EXTINTOR DE INCÊNDIO PORTÁTIL COM CARGA DE PQS DE 6 KG, CLASSE BC - FORNECIMENTO E INSTALAÇÃO. AF_10/2020_PE | UN | [5 empty] | 2
[13 empty] | 2 | 2
7 | 13 | 3 |  | 7.13.3 | 7.13.3 | 1131 | PLACA FOTOLUMINESCENTE DE SINALIZAÇÃO DE ROTA DE FUGA (15X30CM) - FORNECIMENTO E INSTALAÇÃO | UN | [5 empty] | 10
[13 empty] | 10 | 10
7 | 13 | 4 |  | 7.13.4 | 7.13.4 | 1133 | ACIONADOR MANUAL DO SISTEMA DE DETECÇÃO E ALARME, ENDEREÇÁVEL TIPO QUEBRE O VIDRO, COM CERTIFICAÇÃO UL E FM; PLACA INDICATIVA DE ACIONADOR MANUAL DO SISTEMA DE ALARME (15CM X 15CM); | UN | [5 empty] | 1
[13 empty] | 1 | 1
7 | 13 | 5 |  | 7.13.5 | 7.13.5 | 1137 | Eletroduto ∅ 3/4" ferro galvanizado para acionador manual para Bomba | M | [5 empty] | 54.85
[13 empty] | 54.85 | 54.85
7 | 13 | 6 |  | 7.13.6 | 7.13.6 | 95795 | CONDULETE DE ALUMÍNIO, TIPO T, PARA ELETRODUTO DE AÇO GALVANIZADO DN 20 MM (3/4''), APARENTE - FORNECIMENTO E INSTALAÇÃO. AF_10/2022 | UN | [5 empty] | 3
[13 empty] | 3 | 3
7 | 14 |  |  | 7.14 | 7.14 |  | CABEAMENTO ESTRUTURADO/CFTV/ SONORIZAÇÃO
7 | 14 | 1 |  | 7.14.1 | 7.14.1 | 101795 | CAIXA ENTERRADA PARA INSTALAÇÕES TELEFÔNICAS TIPO R1, EM ALVENARIA COM BLOCOS DE CONCRETO, DIMENSÕES INTERNAS: 0,35X0,60X0,60 M, EXCLUINDO TAMPÃO. AF_12/2020 | UN | [5 empty] | 13
[13 empty] | 13 | 13
7 | 14 | 2 |  | 7.14.2 | 7.14.2 | 101798 | TAMPA PARA CAIXA TIPO R1, EM FERRO FUNDIDO, DIMENSÕES INTERNAS: 0,40 X 0,60 M - FORNECIMENTO E INSTALAÇÃO. AF_12/2020 | UN | [5 empty] | 13
[13 empty] | 13 | 13
7 | 14 | 3 |  | 7.14.3 | 7.14.3 | 101799 | TAMPA PARA CAIXA TIPO R2 E R3, EM FERRO FUNDIDO, DIMENSÕES INTERNAS: 0,55 X 1,10 M - FORNECIMENTO E INSTALAÇÃO. AF_12/2020 | UN | [5 empty] | 3
[13 empty] | 3 | 3
7 | 14 | 4 |  | 7.14.4 | 7.14.4 | 93358 | ESCAVAÇÃO MANUAL DE VALA COM PROFUNDIDADE MENOR OU IGUAL A 1,30 M. AF_02/2021 | m³ | [5 empty] | 350
[13 empty] | 350 | 350
7 | 14 | 5 |  | 7.14.5 | 7.14.5 | 94304 | ATERRO MECANIZADO DE VALA COM ESCAVADEIRA HIDRÁULICA (CAPACIDADE DA CAÇAMBA: 0,8 M³ / POTÊNCIA: 111 HP), LARGURA ATÉ 2,5 M, PROFUNDIDADE ATÉ 1,5 M, COM SOLO ARGILO-ARENOSO. AF_08/2023 | m³ | [5 empty] | 350
[13 empty] | 350 | 350
7 | 14 | 6 |  | 7.14.6 | 7.14.6 | 97670 | ELETRODUTO FLEXÍVEL CORRUGADO, PEAD, DN 100 (4"), PARA REDE ENTERRADA DE DISTRIBUIÇÃO DE ENERGIA ELÉTRICA - FORNECIMENTO E INSTALAÇÃO. AF_12/2021 | M | [5 empty] | 1000
[13 empty] | 1000 | 1000
7 | 14 | 7 |  | 7.14.7 | 7.14.7 | 98279 | CABO TELEFÔNICO CI-50 50 PARES INSTALADO EM PRUMADA - FORNECIMENTO E INSTALAÇÃO. AF_11/2019 | M | [5 empty] | 200
[13 empty] | 30 | 30
[13 empty] | 170 | 170
7 | 14 | 8 |  | 7.14.8 | 7.14.8 | 98401 | CABO TELEFÔNICO CTP-APL-50 20 PARES INSTALADO EM ENTRADA DE EDIFICAÇÃO - FORNECIMENTO E INSTALAÇÃO. AF_11/2019 | M | [5 empty] | 510
[13 empty] | 510 | 510
7 | 14 | 9 |  | 7.14.9 | 7.14.9 | 91868 | ELETRODUTO RÍGIDO ROSCÁVEL, PVC, DN 32 MM (1"), PARA CIRCUITOS TERMINAIS, INSTALADO EM LAJE - FORNECIMENTO E INSTALAÇÃO. AF_03/2023 | M | [5 empty] | 472
[13 empty] | 472 | 472
7 | 14 | 10 |  | 7.14.10 | 7.14.10 | 91865 | ELETRODUTO RÍGIDO ROSCÁVEL, PVC, DN 40 MM (1 1/4"), PARA CIRCUITOS TERMINAIS, INSTALADO EM FORRO - FORNECIMENTO E INSTALAÇÃO. AF_03/2023 | M | [5 empty] | 7
[13 empty] | 7 | 7
7 | 14 | 11 |  | 7.14.11 | 7.14.11 | 98297 | CABO ELETRÔNICO CATEGORIA 6, INSTALADO EM EDIFICAÇÃO INSTITUCIONAL - FORNECIMENTO E INSTALAÇÃO. AF_11/2019 | M | [5 empty] | 9089
[13 empty] | 9089 | 9089
7 | 14 | 12 |  | 7.14.12 | 7.14.12 | 98307 | TOMADA DE REDE RJ45 - FORNECIMENTO E INSTALAÇÃO. AF_11/2019 | UN | [5 empty] | 84
[13 empty] | 80 | 80
[13 empty] | 4 | 4
7 | 14 | 13 |  | 7.14.13 | 7.14.13 | 97891 | CAIXA ENTERRADA ELÉTRICA RETANGULAR, EM ALVENARIA COM BLOCOS DE CONCRETO, FUNDO COM BRITA, DIMENSÕES INTERNAS: 0,4X0,4X0,4 M. AF_12/2020 | UN | [5 empty] | 1
[13 empty] | 1 | 1
7 | 14 | 14 |  | 7.14.14 | 7.14.14 | 98302 | PATCH PANEL 24 PORTAS, CATEGORIA 6 - FORNECIMENTO E INSTALAÇÃO. AF_11/2019 | UN | [5 empty] | 7
[13 empty] | 7 | 7
7 | 14 | 15 |  | 7.14.15 | 7.14.15 | 98304 | PATCH PANEL 48 PORTAS, CATEGORIA 6 - FORNECIMENTO E INSTALAÇÃO. AF_11/2019 | UN | [5 empty] | 1
[13 empty] | 1 | 1
7 | 14 | 16 |  | 7.14.16 | 7.14.16 | 91939 | CAIXA RETANGULAR 4" X 2" ALTA (2,00 M DO PISO), PVC, INSTALADA EM PAREDE - FORNECIMENTO E INSTALAÇÃO. AF_03/2023 | UN | [5 empty] | 15
[13 empty] | 15 | 15
7 | 14 | 17 |  | 7.14.17 | 7.14.17 | 91942 | CAIXA RETANGULAR 4" X 4" ALTA (2,00 M DO PISO), PVC, INSTALADA EM PAREDE - FORNECIMENTO E INSTALAÇÃO. AF_03/2023 | UN | [5 empty] | 30
[13 empty] | 30 | 30
7 | 14 | 18 |  | 7.14.18 | 7.14.18 | 91936 | CAIXA OCTOGONAL 4" X 4", PVC, INSTALADA EM LAJE - FORNECIMENTO E INSTALAÇÃO. AF_03/2023 | UN | [5 empty] | 23
[13 empty] | 23 | 23
7 | 14 | 19 |  | 7.14.19 | 7.14.19 | 04.03.391 | FORNECIMENTO E INSTALAÇÃO DE ELETROCALHA METÁLICA PERFURADA 50 x 50 x 3000MM | M | [5 empty] | 5.55
[13 empty] | 5.55 | 5.55
7 | 14 | 20 |  | 7.14.20 | 7.14.20 | 04.03.285 | DUTO ESPIRAL FLEXIVEL SINGELO PEAD D=75MM(3") REVESTIDO COM PVC COM FIO GUIA DE ACO GALVANIZADO, LANCADO DIRETO NO SOLO, INCL CONEXOES | M | [5 empty] | 12
[13 empty] | 12 | 12
7 | 14 | 21 |  | 7.14.21 | 7.14.21 | 04.03.286 | RACK FECHADO 44 U'S | UN | [5 empty] | 1
[13 empty] | 1 | 1
7 | 14 | 22 |  | 7.14.22 | 7.14.22 | 04.03.601 | RACK FECHADO ENTERPRISE - 12U X 600MM X 600MM | UN | [5 empty] | 2
[13 empty] | 2 | 2
7 | 14 | 23 |  | 7.14.23 | 7.14.23 | 04.03.617 | RACK FECHADO ENTERPRISE - 22U X 600MM X 600MM | UN | [5 empty] | 1
[13 empty] | 1 | 1
7 | 14 | 24 |  | 7.14.24 | 7.14.24 | 04.03.614 | SWITCH (10/100BASE TX - 10/100/1000BASE FX)MBPS - 24 PORTAS RJ45 + 2 PORTAS SC | UN | [5 empty] | 3
[13 empty] | 3 | 3
7 | 14 | 25 |  | 7.14.25 | 7.14.25 | 04.03.604 | SWITCH (10/100)BASETX - 48 PORTAS | UN | [5 empty] | 2
[13 empty] | 2 | 2
7 | 14 | 26 |  | 7.14.26 | 7.14.26 | 04.03.635 | ROTEADOR WI-FI | UN | [5 empty] | 3
[13 empty] | 3 | 3
7 | 14 | 27 |  | 7.14.27 | 7.14.27 | 04.03.338 | PATCH CORD 2,50M | UN | [5 empty] | 226
[13 empty] | 226 | 226
7 | 14 | 28 |  | 7.14.28 | 7.14.28 | 04.03.521 | CONECTOR MACHO RJ - 45, CATEGORIA 6 | UN | [5 empty] | 85
[13 empty] | 85 | 85
7 | 14 | 29 |  | 7.14.29 | 7.14.29 | 04.03.340 | CABO OPTICO 24F | M | [5 empty] | 1331
[13 empty] | 1331 | 1331
7 | 14 | 30 |  | 7.14.30 | 7.14.30 | 04.03.342 | TOMADAS TIPO RÉGUA P/ RACK | UN | [5 empty] | 4
[13 empty] | 4 | 4
7 | 14 | 31 |  | 7.14.31 | 7.14.31 | 04.03.553 | FORNECIMENTO E INSTALAÇÃO DE BLOCO IDC-100 PARES INTERNO, IDC-IDC, PADRÃO 19" | UN | [5 empty] | 4
[13 empty] | 4 | 4
7 | 14 | 32 |  | 7.14.32 | 7.14.32 | 04.03.555 | FORNECIMENTO E INSTALAÇÃO DE VOICE PAINEL VOICE PANEL 50 PORTAS - CAT.3 | UN | [5 empty] | 4
[13 empty] | 4 | 4
7 | 14 | 33 |  | 7.14.33 | 7.14.33 | 04.03.506 | CENTRAL PABX HÍBRIDA, CAPACIDADE 16 LINHAS E 40 RAMAIS, MOD. IMPACTA 94, INTELBRÁS OU SIMILAR | UN | [5 empty] | 2
[13 empty] | 2 | 2
7 | 14 | 34 |  | 7.14.34 | 7.14.34 | 04.03.560 | GUIA DE CABOS ABERTO - 1U | UN | [5 empty] | 7
[13 empty] | 7 | 7
7 | 14 | 35 |  | 7.14.35 | 7.14.35 | 04.03.508 | CFTV - IP/POE - CÂMERA DE SEGURANÇA TIPO DOME 90° IP66 | UN | [5 empty] | 20
[13 empty] | 20 | 20
7 | 14 | 36 |  | 7.14.36 | 7.14.36 | 04.03.585 | NVR-POE - 32 CÂMERAS | UN | [5 empty] | 2
[13 empty] | 2 | 2
7 | 14 | 37 |  | 7.14.37 | 7.14.37 | 04.03.636 | SWITCHER AUTO-GERENCIÁVEL P/ COMUNICACÃO DE DADOS COM 24 PORTAS EM CONECTORES RJ 45, 10/100 KBPS E DUAS PORTAS 10/100/1000 KBPS - PADRÃO RACK 19" -(POE) | UN | [5 empty] | 2
[13 empty] | 2 | 2
7 | 14 | 38 |  | 7.14.38 | 7.14.38 | 04.03.356 | HD 10 TB - PARA CFTV | UN | [5 empty] | 2
[13 empty] | 2 | 2
7 | 14 | 39 |  | 7.14.39 | 7.14.39 | 04.03.501 | CAIXA TIPO R2 | UN | [5 empty] | 3
[13 empty] | 3 | 3
7 | 14 | 40 |  | 7.14.40 | 7.14.40 | 04.03.554 | ELETROCALHA METÁLICA PERFURADA 150 X 100 X 3000MM | UN | [5 empty] | 112
[13 empty] | 112 | 112
7 | 14 | 41 |  | 7.14.41 | 7.14.41 | 04.03.452 | ACESSÓRIOS PARA ELETROCALHA SAÍDA DUPLA PARA ELETRODUTO | UN | [5 empty] | 38
[13 empty] | 38 | 38
7 | 14 | 42 |  | 7.14.42 | 7.14.42 | 04.03.528 | CURVA VERTICAL INTERNA 45° 150X50MM CHAPA 18 | UN | [5 empty] | 1
[13 empty] | 1 | 1
7 | 14 | 43 |  | 7.14.43 | 7.14.43 | 04.03.529 | CURVA VERTICAL INTERNA 90° 150X50MM CHAPA 18 | UN | [5 empty] | 2
[13 empty] | 2 | 2
7 | 14 | 44 |  | 7.14.44 | 7.14.44 | 04.03.530 | CURVA VERTICAL INTERNA 90° 50X25MM CHAPA 18 | UN | [5 empty] | 1
[13 empty] | 1 | 1
7 | 14 | 45 |  | 7.14.45 | 7.14.45 | 04.03.548 | ELETROCALHA LISA TIPO C - 50X25MM CHAPA 18 | UN | [5 empty] | 72.35
[13 empty] | 72.35 | 72.35
7 | 14 | 46 |  | 7.14.46 | 7.14.46 | 04.03.637 | REDUÇÃO CONCÊNTRICA - 100X50X50MM CHAPA 18 | UN | [5 empty] | 2
[13 empty] | 2 | 2
7 | 14 | 47 |  | 7.14.47 | 7.14.47 | 04.03.638 | SUPORTE VERTICAL 150MM | UN | [5 empty] | 93
[13 empty] | 93 | 93
7 | 14 | 48 |  | 7.14.48 | 7.14.48 | 04.03.621 | SUPORTE VERTICAL P ELETROCALHA 50 X 50 - 70X96MM | UN | [5 empty] | 62
[13 empty] | 62 | 62
7 | 14 | 49 |  | 7.14.49 | 7.14.49 | 04.03.613 | TALA PLANA PERFURADA ( EMENEDA ELETROCALHA) - 50 MM | UN | [5 empty] | 140
[13 empty] | 140 | 140
7 | 14 | 50 |  | 7.14.50 | 7.14.50 | 04.03.654 | EXTENSÃO ÓTICA MM - 2 FIBRAS - CONETOR ST | UN | [5 empty] | 22
[13 empty] | 22 | 22
7 | 14 | 51 |  | 7.14.51 | 7.14.51 | 04.03.344 | FORNECIMENTO E INSTALAÇÃO DE DISTRIBUIDOR INTERNO OPTICO - D.I.O A270 OU SIMILAR, INCLUSIVE BANDEJA, SUPORTE DE ADAPTADORES, EXTENSÃO OPTICA E CORDÃO DUPLEX | UN | [5 empty] | 4
[13 empty] | 4 | 4
7 | 14 | 52 |  | 7.14.52 | 7.14.52 | 98270 | CABOS FAST-CIT 50X 50 50 PARES | M | [5 empty] | 30
[13 empty] | 30 | 30
7 | 14 | 53 |  | 7.14.53 | 7.14.53 | 04.03.746 | Gotejador 150x50mm | UN | [5 empty] | 2
[13 empty] | 2 | 2
7 | 14 | 54 |  | 7.14.54 | 7.14.54 | 04.03.745 | Gotejador 50x50mm | UN | [5 empty] | 1
[13 empty] | 1 | 1
7 | 14 | 55 |  | 7.14.55 | 7.14.55 | 04.03.760 | T horizontal 90° 150x50mm | UN | [5 empty] | 5
[13 empty] | 5 | 5
7 | 14 | 56 |  | 7.14.56 | 7.14.56 | 04.03.761 | TALA PLANA PERFURADA ( EMENDA ELETROCALHA) - 25 MM | UN | [5 empty] | 30
[13 empty] | 30 | 30
7 | 14 | 57 |  | 7.14.57 | 7.14.57 | 04.03.711 | PLACA CEGA 4X4" | UN | [5 empty] | 3
[13 empty] | 3 | 3
7 | 14 | 58 |  | 7.14.58 | 7.14.58 | 04.03.288 | QUADRO DE AUTOMAÇÃO DE CONTROLE DE EQUIPAMENTOS | UN | [5 empty] | 1
[13 empty] | 1 | 1
7 | 16 |  |  | 7.16 | 7.15 |  | CLIMATIZAÇÃO | [7 empty] | FEITO COM PENDENCIAS
7 | 16 | 1 |  | 7.16.1 | 7.15.1 | 103262 | AR CONDICIONADO SPLIT ON/OFF, PISO TETO, 36.000 BTU/H, CICLO FRIO - FORNECIMENTO E INSTALAÇÃO. AF_11/2021_PE | UN | [5 empty] | 12
[13 empty] | 12 | 12
7 | 16 | #REF! |  | #REF! | 7.15.2 |  |  | UN | [5 empty] | 6
[13 empty] | 6 | 6
7 | 16 | #REF! |  | #REF! | 7.15.3 | 103290 | TUBO EM COBRE FLEXÍVEL, DN 3/8", COM ISOLAMENTO, INSTALADO EM FORRO, PARA RAMAL DE ALIMENTAÇÃO DE AR CONDICIONADO, INCLUSO FIXADOR. AF_11/2021 | UN | [5 empty] | 182
[13 empty] | 182 | 182
7 | 16 | #REF! |  | #REF! | 7.15.4 | 92282 | TUBO EM COBRE RÍGIDO, DN 28 MM, CLASSE E, COM ISOLAMENTO, INSTALADO EM PRUMADA DE HIDRÁULICA PREDIAL - FORNECIMENTO E INSTALAÇÃO. AF_04/2022 | M | [5 empty] | 182
[13 empty] | 182 | 182
7 | 16 | #REF! |  | #REF! | 7.15.5 | 1272 | FORNECIMENTO E INSTALAÇÃO DE DUTO EM CHAPA DE AÇO GALVANIZADO #24 INCLUSO SUPORTE. | KG | [5 empty] | 271
[13 empty] | 271 | 271
7 | 16 | #REF! |  | #REF! | 7.15.6 | 435 | DUTO EM CHAPA DE AÇO GALVANIZADO Nº. 26, PARA AR CONDICIONADO. FORNECIMENTO, MONTAGEM E INSTALAÇÃO | KG | [5 empty] | 54
[13 empty] | 54 | 54
7 | 16 | #REF! |  | #REF! | 7.15.7 | 438 | FORNECIMENTO E INSTALAÇÃO DE GRELHA COM ALETAS, REFERENCIA VAT-AG, TROX OU EQUIVALENTE TÉCNICO, 225 x 225 MM | UN | [5 empty] | 18
[13 empty] | 18 | 18
7 | 16 | #REF! |  | #REF! | 7.15.8 | 440 | FORNECIMENTO E INSTALAÇÃO DE VENEZIANA EM ALUMINIO ANODIZADO, C/ TELA, REFERENCIA AWG, TROX OU EQUIVALENTE TÉCNICO 385 x 330 MM | UN | [5 empty] | 6
[13 empty] | 6 | 6
7 | 16 | #REF! |  | #REF! | 7.15.9 | 91929 | CABO DE COBRE FLEXÍVEL ISOLADO, 4 MM², ANTI-CHAMA 0,6/1,0 KV, PARA CIRCUITOS TERMINAIS - FORNECIMENTO E INSTALAÇÃO. AF_03/2023 | [6 empty] | 905
[13 empty] | 905 | 905
7 | 16 | #REF! |  | #REF! | 7.15.10 | 447 | GAS REFRIGERANTE R410 | KG | [5 empty] | 20
[13 empty] | 20 | 20
7 | 16 | #REF! |  | #REF! | 7.15.11 | 448 | GAS REFRIGERANTE R-141B | KG | [5 empty] | 20
[13 empty] | 20 | 20
|  |  |  | 8 | 8 |  | CASTELO D'AGUA
8 | 1 |  |  | 8.1 | 8.1 |  | INFRAESTRUTURA
8 | 1 | 1 |  | 8.1.1 | 8.1.1 | 99059 | LOCACAO CONVENCIONAL DE OBRA, UTILIZANDO GABARITO DE TÁBUAS CORRIDAS PONTALETADAS A CADA 2,00M - 2 UTILIZAÇÕES. AF_10/2018 | M | [5 empty] | 21.65
[13 empty] | 21.65 | 21.65
8 | 1 | 2 |  | 8.1.2 | 8.1.2 | 96521 | ESCAVAÇÃO MECANIZADA PARA BLOCO DE COROAMENTO OU SAPATA COM RETROESCAVADEIRA (INCLUINDO ESCAVAÇÃO PARA COLOCAÇÃO DE FÔRMAS). AF_01/2024 | m³ | [5 empty] | 63.5
[7 empty] | SAPATA | [5 empty] | 63.5 | 63.5
8 | 1 | #REF! |  | #REF! | 8.1.3 | 96619 | LASTRO DE CONCRETO MAGRO, APLICADO EM BLOCOS DE COROAMENTO OU SAPATAS, ESPESSURA DE 5 CM. AF_01/2024 | m² | [5 empty] | 38.88
[13 empty] | 38.88 | 38.88
[5 empty] | 8.1.4 | 96535 | FABRICAÇÃO, MONTAGEM E DESMONTAGEM DE FÔRMA PARA SAPATA, EM MADEIRA SERRADA, E=25 MM, 4 UTILIZAÇÕES. AF_01/2024 | m² | [5 empty] | 16.9
8 | 1 | #REF! |  | #REF! | [8 empty] | 16.9 | 16.9
[5 empty] | 8.1.5 | 92439 | MONTAGEM E DESMONTAGEM DE FÔRMA DE PILARES RETANGULARES E ESTRUTURAS SIMILARES, PÉ-DIREITO SIMPLES, EM CHAPA DE MADEIRA COMPENSADA PLASTIFICADA, 14 UTILIZAÇÕES. AF_09/2020 | m² | [5 empty] | 14
8 | 1 | #REF! |  | #REF! | [8 empty] | 14 | 14
[5 empty] | 8.1.6 | 104920 | ARMAÇÃO DE BLOCO, SAPATA ISOLADA, VIGA BALDRAME E SAPATA CORRIDA UTILIZANDO AÇO CA-50 DE 12,5 MM - MONTAGEM. AF_01/2024 | KG | [5 empty] | 551.28
8 | 1 | #REF! |  | #REF! |  |  | SAPATA | [5 empty] | 551.28 | 551.28
[5 empty] | 8.1.7 | 92760 | ARMAÇÃO DE PILAR OU VIGA DE ESTRUTURA CONVENCIONAL DE CONCRETO ARMADO UTILIZANDO AÇO CA-50 DE 6,3 MM - MONTAGEM. AF_06/2022 | KG | [5 empty] | 76.47
8 | 1 | #REF! |  | #REF! | [8 empty] | 76.47 | 76.47
[5 empty] | 8.1.8 | 92764 | ARMAÇÃO DE PILAR OU VIGA DE ESTRUTURA CONVENCIONAL DE CONCRETO ARMADO UTILIZANDO AÇO CA-50 DE 16,0 MM - MONTAGEM. AF_06/2022 | KG | [5 empty] | 144.92
8 | 1 | #REF! |  | #REF! | [8 empty] | 144.92 | 144.92
8 | 1 | #REF! |  | #REF! | 8.1.9 | 93382 | REATERRO MANUAL DE VALAS, COM COMPACTADOR DE SOLOS DE PERCUSSÃO. AF_08/2023 | m³ | [5 empty] | 48.3
[7 empty] | ESCAVAÇÃO | [5 empty] | 63.5 | 63.5
[7 empty] | CONCRETAGEM |  | -1 |  |  |  | 15.2 | -15.2
8 | 1 | #REF! |  | #REF! | 8.1.10 | 96558 | CONCRETAGEM DE SAPATA, FCK 30 MPA, COM USO DE BOMBA - LANÇAMENTO, ADENSAMENTO E ACABAMENTO. AF_01/2024 | M² | [5 empty] | 15.2
[13 empty] | 15.2 | 15.2
8 | 1 | #REF! |  | #REF! | 8.1.11 | 604 | CONCRETAGEM DE PILARES, VIGAS E LAJES (PRE MOLDADAS OU MACIÇA) FCK = 30 MPA, COM USO DE BOMBA EM EDIFICAÇÃO - LANÇAMENTO, ADENSAMENTO E ACABAMENTO. | M² | [5 empty] | 1.4
[7 empty] | PILARES | [5 empty] | 1.4 | 1.4
8 | 2 |  |  | 8.2 | 8.2 |  | SUPERESTRUTURA
8 | 2 | 1 |  | 8.2.1 | 8.2.1 | 100067 | ARMAÇÃO DO SISTEMA DE PAREDES DE CONCRETO, EXECUTADA COMO REFORÇO, VERGALHÃO DE 5,0 MM DE DIÂMETRO. AF_12/2024 | KG | [5 empty] | 130.18
[13 empty] | 130.18 | 130.18
8 | 2 | 2 |  | 8.2.2 | 8.2.2 | 91601 | ARMAÇÃO DO SISTEMA DE PAREDES DE CONCRETO, EXECUTADA COMO REFORÇO, VERGALHÃO DE 6,3 MM DE DIÂMETRO. AF_12/2024 | KG | [5 empty] | 15.82
[13 empty] | 15.82 | 15.82
8 | 2 | 3 |  | 8.2.3 | 8.2.3 | 91602 | ARMAÇÃO DO SISTEMA DE PAREDES DE CONCRETO, EXECUTADA COMO REFORÇO, VERGALHÃO DE 8,0 MM DE DIÂMETRO. AF_12/2024 | KG | [5 empty] | 2721.73
[13 empty] | 2721.73 | 2721.73
8 | 2 | 4 |  | 8.2.4 | 8.2.4 | 91603 | ARMAÇÃO DO SISTEMA DE PAREDES DE CONCRETO, EXECUTADA COMO REFORÇO, VERGALHÃO DE 10,0 MM DE DIÂMETRO. AF_12/2024 | KG | [5 empty] | 3481.27
[13 empty] | 3481.27 | 3481.27
[5 empty] | 8.2.5 | 2368 | ARMAÇÃO DE PILAR OU VIGA DE ESTRUTURA CONVENCIONAL DE CONCRETO ARMADO UTILIZANDO AÇO CA-60 DE 6,3 MM - MONTAGEM. | M² | [5 empty] | 204.27
8 | 2 | #REF! |  | #REF! |  |  | PILARES | [5 empty] | 204.27 | 204.27
8 | 2 | #REF! |  | #REF! | 8.2.6 | 92764 | ARMAÇÃO DE PILAR OU VIGA DE ESTRUTURA CONVENCIONAL DE CONCRETO ARMADO UTILIZANDO AÇO CA-50 DE 16,0 MM - MONTAGEM. AF_06/2022 | KG | [5 empty] | 850.64
[7 empty] | PILARES | [5 empty] | 850.64 | 850.64
8 | 2 | #REF! |  | #REF! | 8.2.7 | 92443 | MONTAGEM E DESMONTAGEM DE FÔRMA DE PILARES RETANGULARES E ESTRUTURAS SIMILARES, PÉ-DIREITO SIMPLES, EM CHAPA DE MADEIRA COMPENSADA PLASTIFICADA, 18 UTILIZAÇÕES. AF_09/2020 | M² | [5 empty] | 148
[7 empty] | PILARES | [5 empty] | 148 | 148
[5 empty] | 8.2.8 | 100068 | ARMAÇÃO DO SISTEMA DE PAREDES DE CONCRETO, EXECUTADA COMO REFORÇO, VERGALHÃO DE 12,5 MM DE DIÂMETRO. AF_12/2024 | KG | [5 empty] | 408.82
8 | 2 | #REF! |  | #REF! | [8 empty] | 408.82 | 408.82
[5 empty] | 8.2.9 | 92922 | ARMAÇÃO DE ESTRUTURAS DIVERSAS DE CONCRETO ARMADO, EXCETO VIGAS, PILARES, LAJES E FUNDAÇÕES, UTILIZANDO AÇO CA-50 DE 16,0 MM - MONTAGEM. AF_06/2022 | KG | [5 empty] | 510.74
8 | 2 | #REF! |  | #REF! | [8 empty] | 510.74 | 510.74
[5 empty] | 8.2.10 | 92538 | MONTAGEM E DESMONTAGEM DE FÔRMA DE LAJE MACIÇA, PÉ-DIREITO SIMPLES, EM CHAPA DE MADEIRA COMPENSADA PLASTIFICADA, 18 UTILIZAÇÕES. AF_09/2020 | m² | [5 empty] | 459
8 | 2 | #REF! |  | #REF! | [8 empty] | 459 | 459
[5 empty] | 8.2.11 | 604 | CONCRETAGEM DE PILARES, VIGAS E LAJES (PRE MOLDADAS OU MACIÇA) FCK = 30 MPA, COM USO DE BOMBA EM EDIFICAÇÃO - LANÇAMENTO, ADENSAMENTO E ACABAMENTO. | M³ | [5 empty] | 91.8
[7 empty] | PILAR | [5 empty] | 14.8 | 14.8
[7 empty] | RESERVATORIO | [5 empty] | 77 | 77
8 | 3 |  |  | 8.3 | 8.3 |  | VEDAÇÕES
8 | 3 | 1 |  | 8.3.1 | 8.3.1 | 103330 | ALVENARIA DE VEDAÇÃO DE BLOCOS CERÂMICOS FURADOS NA HORIZONTAL DE 11,5X19X19 CM (ESPESSURA 11,5 CM) E ARGAMASSA DE ASSENTAMENTO COM PREPARO EM BETONEIRA. AF_12/2021 | m² | [5 empty] | 45.27
[7 empty] | CASA DE BOMBA |  |  | 15.72 |  | 3 |  | 47.16
[7 empty] | CASA DE BOMBA - VÃO |  | -1 |  |  |  | 1.89 | -1.89
8 | 3 | #REF! |  | #REF! | 8.3.2 | 93184 | VERGA PRÉ-MOLDADA PARA PORTAS COM ATÉ 1,5 M DE VÃO. AF_03/2016 | M | [5 empty] | 1.89
[7 empty] | PF1 |  |  | 0.9 | 2.1 |  | 1 | 1.89
8 | 5 |  |  | 8.5 | 8.4 |  | IMPERMEABILIZAÇÃO
8 | 5 | 1 |  | 8.5.1 | 8.4.1 | 98562 | IMPERMEABILIZAÇÃO DE SUPERFÍCIE COM ARGAMASSA DE CIMENTO E AREIA, COM ADITIVO IMPERMEABILIZANTE, E = 1,5CM. AF_09/2023 | M² | [5 empty] | 258.67
[7 empty] | LAJE | [5 empty] | 19.63 | 19.63
[7 empty] | RESERVATORIO SUPERIOR PISO | [5 empty] | 19.63 | 19.63
[7 empty] | RESERVATORIO SUPERIOR TETO | [5 empty] | 19.63 | 19.63
[7 empty] | RESERVATORIO SUPERIOR PAREDE |  |  |  |  | 2.5 | 14.83 | 37.08
[7 empty] | CASA DE BOMBA | [5 empty] | 19.63 | 19.63
[7 empty] | RESERVATORIO SUPERIOR PISO | [5 empty] | 19.63 | 19.63
[7 empty] | RESERVATORIO SUPERIOR TETO | [5 empty] | 19.63 | 19.63
[7 empty] | RESERVATORIO SUPERIOR PAREDE |  |  |  |  | 7 | 14.83 | 103.81
8 | 5 | 2 |  | 8.5.2 | 8.4.2 | 1294 | IMPERMEABILIZAÇÃO DE SUPERFÍCIE COM MANTA ASFÁLTICA, UMA CAMADA, INCLUSIVE APLICAÇÃO DE PRIMER ASFÁLTICO | m² | [5 empty] | 268.42
[7 empty] | LAJE | [5 empty] | 19.63 | 19.63
[7 empty] | RESERVATORIO SUPERIOR PISO | [5 empty] | 19.63 | 19.63
[7 empty] | RESERVATORIO SUPERIOR TETO | [5 empty] | 19.63 | 19.63
[7 empty] | RESERVATORIO SUPERIOR PAREDE |  |  |  |  | 2.5 | 14.83 | 37.08
[7 empty] | CASA DE BOMBA | [5 empty] | 19.63 | 19.63
[7 empty] | RESERVATORIO SUPERIOR PISO | [5 empty] | 19.63 | 19.63
[7 empty] | RESERVATORIO SUPERIOR TETO | [5 empty] | 19.63 | 19.63
[7 empty] | RESERVATORIO SUPERIOR PAREDE |  |  |  |  | 7 | 14.83 | 103.81
[7 empty] | CASA DE BOMBA - PAREDE |  |  | 14.83 |  | 0.7 |  | 10.38
[7 empty] | CASA DE BOMBA - PAREDE - VÃO |  | -1 |  |  | 0.7 | 0.9 | -0.63
8 | 5 | 3 |  | 8.5.3 | 8.4.3 | 98565 | PROTEÇÃO MECÂNICA DE SUPERFICIE HORIZONTAL COM ARGAMASSA DE CIMENTO E AREIA, TRAÇO 1:3, E=3CM. AF_09/2023 | m² | [5 empty] | 19.63
[7 empty] | LAJE | [5 empty] | 19.63 | 19.63
8 | 5 | 4 |  | 8.5.4 | 8.4.4 | 98557 | IMPERMEABILIZAÇÃO DE SUPERFÍCIE COM EMULSÃO ASFÁLTICA, 2 DEMÃOS. AF_09/2023 | m² | [5 empty] | 65.55
[13 empty] | 65.55 | 65.55
8 | 6 |  |  | 8.6 | 8.5 |  | PISOS
8 | 6 | 1 |  | 8.6.1 | 8.5.1 | 97084 | COMPACTAÇÃO MECÂNICA DE SOLO PARA EXECUÇÃO DE RADIER, PISO DE CONCRETO OU LAJE SOBRE SOLO, COM COMPACTADOR DE SOLOS TIPO PLACA VIBRATÓRIA. AF_09/2021 | m² | [5 empty] | 19.63
[13 empty] | 19.63 | 19.63
8 | 6 | 2 |  | 8.6.2 | 8.5.2 | 97087 | CAMADA SEPARADORA PARA EXECUÇÃO DE RADIER, PISO DE CONCRETO OU LAJE SOBRE SOLO, EM LONA PLÁSTICA. AF_09/2021 | m² | [5 empty] | 19.63
[13 empty] | 19.63 | 19.63
8 | 6 | 3 |  | 8.6.3 | 8.5.3 | 95241 | LASTRO DE CONCRETO MAGRO, APLICADO EM PISOS, LAJES SOBRE SOLO OU RADIERS, ESPESSURA DE 5 CM. AF_01/2024 | m² | [5 empty] | 19.63
[13 empty] | 19.63 | 19.63
8 | 6 | #REF! |  | #REF! | 8.5.4 | 87745 | CONTRAPISO EM ARGAMASSA TRAÇO 1:4 (CIMENTO E AREIA), PREPARO MECÂNICO COM BETONEIRA 400 L, APLICADO EM ÁREAS MOLHADAS SOBRE LAJE, ADERIDO, ACABAMENTO NÃO REFORÇADO, ESPESSURA 3CM. AF_07/2021 | m² | [5 empty] | 19.63
[13 empty] | 19.63 | 19.63
8 | 6 | #REF! |  | #REF! | 8.5.5 | 101749 | PISO CIMENTADO, TRAÇO 1:3 (CIMENTO E AREIA), ACABAMENTO LISO, ESPESSURA 4,0 CM, PREPARO MECÂNICO DA ARGAMASSA. AF_09/2020 | M² | [5 empty] | 19.63
[13 empty] | 19.63 | 19.63
8 | 7 |  |  | 8.7 | 8.6 |  | REVESTIMENTOS
8 | 7 | 1 |  | 8.7.1 | 8.6.1 | 87879 | CHAPISCO APLICADO EM ALVENARIAS E ESTRUTURAS DE CONCRETO INTERNAS, COM COLHER DE PEDREIRO. ARGAMASSA TRAÇO 1:3 COM PREPARO EM BETONEIRA 400L. AF_10/2022 | m² | [5 empty] | 42.6
[7 empty] | CASA DE BOMBAS |  |  | 14.83 |  | 3 |  | 44.49
[7 empty] | CASA DE BOMBAS - VÃO |  | -1 |  |  |  | 1.89 | -1.89
8 | 7 | 2 |  | 8.7.2 | 8.6.2 | 87905 | CHAPISCO APLICADO EM ALVENARIA (COM PRESENÇA DE VÃOS) E ESTRUTURAS DE CONCRETO DE FACHADA, COM COLHER DE PEDREIRO. ARGAMASSA TRAÇO 1:3 COM PREPARO EM BETONEIRA 400L. AF_10/2022 | m² | [5 empty] | 234.54
[7 empty] | FACHADA |  |  | 16.65 |  | 14.2 |  | 236.43
[7 empty] | FACHADA - VÃO |  | -1 |  |  |  | 1.89 | -1.89
8 | 7 | 3 |  | 8.7.3 | 8.6.3 | 87829 | EMBOÇO OU MASSA ÚNICA EM ARGAMASSA TRAÇO 1:2:8, PREPARO MECÂNICO COM BETONEIRA 400 L, APLICADA MANUALMENTE NAS PAREDES INTERNAS DA SACADA, ESPESSURA DE 35 MM, SEM USO DE TELA METÁLICA DE REFORÇO CONTRA FISSURAÇÃO. AF_08/2022 | m² | [5 empty] | 42.6
[7 empty] | CASA DE BOMBAS |  |  | 14.83 |  | 3 |  | 44.49
[7 empty] | CASA DE BOMBAS - VÃO |  | -1 |  |  |  | 1.89 | -1.89
8 | 7 | 4 |  | 8.7.4 | 8.6.4 | 87779 | EMBOÇO OU MASSA ÚNICA EM ARGAMASSA TRAÇO 1:2:8, PREPARO MECÂNICO COM BETONEIRA 400 L, APLICADA MANUALMENTE EM PANOS DE FACHADA COM PRESENÇA DE VÃOS, ESPESSURA DE 35 MM. AF_08/2022 | m² | [5 empty] | 234.54
[7 empty] | FACHADA |  |  | 16.65 |  | 14.2 |  | 236.43
[7 empty] | FACHADA - VÃO |  | -1 |  |  |  | 1.89 | -1.89
8 | 9 |  |  | 8.9 | 8.7 |  | ESQUADRIAS
8 | 9 | 1 |  | 8.9.1 | 8.7.1 | 91338 | PORTA DE ALUMÍNIO DE ABRIR COM LAMBRI, COM GUARNIÇÃO, FIXAÇÃO COM PARAFUSOS - FORNECIMENTO E INSTALAÇÃO. AF_12/2019 | m² | [5 empty] | 1.89
[13 empty] | 1.89 | 1.89
8 | 11 |  |  | 8.11 | 8.8 |  | INSTALAÇÕES ELÉTRICAS
8 | 11 | 1 |  | 8.11.1 | 8.11.1 | 91926 | CABO DE COBRE FLEXÍVEL ISOLADO, 2,5 MM², ANTI-CHAMA 450/750 V, PARA CIRCUITOS TERMINAIS - FORNECIMENTO E INSTALAÇÃO. AF_03/2023 | M | [5 empty] | 5180
[13 empty] | 5180 | 5180
8 | 11 | 2 |  | 8.11.2 | 8.11.2 | 91928 | CABO DE COBRE FLEXÍVEL ISOLADO, 4 MM², ANTI-CHAMA 450/750 V, PARA CIRCUITOS TERMINAIS - FORNECIMENTO E INSTALAÇÃO. AF_03/2023 | M | [5 empty] | 518.5
[13 empty] | 518.5 | 518.5
8 | 11 | 3 |  | 8.11.3 | 8.11.3 | 92980 | CABO DE COBRE FLEXÍVEL ISOLADO, 10 MM², ANTI-CHAMA 0,6/1,0 KV, PARA DISTRIBUIÇÃO - FORNECIMENTO E INSTALAÇÃO. AF_10/2020 | M | [5 empty] | 25
[13 empty] | 25 | 25
8 | 11 | 4 |  | 8.11.4 | 8.11.4 | 92984 | CABO DE COBRE FLEXÍVEL ISOLADO, 25 MM², ANTI-CHAMA 0,6/1,0 KV, PARA REDE ENTERRADA DE DISTRIBUIÇÃO DE ENERGIA ELÉTRICA - FORNECIMENTO E INSTALAÇÃO. AF_12/2021 | M | [5 empty] | 150
[13 empty] | 150 | 150
8 | 11 | 5 |  | 8.11.5 | 8.11.5 | 91931 | CABO DE COBRE FLEXÍVEL ISOLADO, 6 MM², ANTI-CHAMA 0,6/1,0 KV, PARA CIRCUITOS TERMINAIS - FORNECIMENTO E INSTALAÇÃO. AF_03/2023 | M | [5 empty] | 25
[13 empty] | 25 | 25
8 | 11 | 6 |  | 8.11.6 | 8.11.6 | 93653 | DISJUNTOR MONOPOLAR TIPO DIN, CORRENTE NOMINAL DE 10A - FORNECIMENTO E INSTALAÇÃO. AF_10/2020 | UN | [5 empty] | 7
[13 empty] | 7 | 7
8 | 11 | 7 |  | 8.11.7 | 8.11.7 | 93654 | DISJUNTOR MONOPOLAR TIPO DIN, CORRENTE NOMINAL DE 16A - FORNECIMENTO E INSTALAÇÃO. AF_10/2020 | UN | [5 empty] | 12
[13 empty] | 12 | 12
8 | 11 | 8 |  | 8.11.8 | 8.11.8 | 93655 | DISJUNTOR MONOPOLAR TIPO DIN, CORRENTE NOMINAL DE 20A - FORNECIMENTO E INSTALAÇÃO. AF_10/2020 | UN | [5 empty] | 5
[13 empty] | 5 | 5
8 | 11 | 9 |  | 8.11.9 | 8.11.9 | 93672 | DISJUNTOR TRIPOLAR TIPO DIN, CORRENTE NOMINAL DE 40A - FORNECIMENTO E INSTALAÇÃO. AF_10/2020 | UN | [5 empty] | 4
[13 empty] | 4 | 4
8 | 11 | 10 |  | 8.11.10 | 8.11.10 | 93673 | DISJUNTOR TRIPOLAR TIPO DIN, CORRENTE NOMINAL DE 50A - FORNECIMENTO E INSTALAÇÃO. AF_10/2020 | UN | [5 empty] | 1
[13 empty] | 1 | 1
8 | 11 | 11 |  | 8.11.11 | 8.11.11 | 101894 | DISJUNTOR TRIPOLAR TIPO NEMA, CORRENTE NOMINAL DE 60 ATÉ 100A - FORNECIMENTO E INSTALAÇÃO. AF_10/2020 | UN | [5 empty] | 1
[13 empty] | 1 | 1
8 | 11 | 12 |  | 8.11.12 | 8.11.12 | 91855 | ELETRODUTO FLEXÍVEL CORRUGADO REFORÇADO, PVC, DN 25 MM (3/4"), PARA CIRCUITOS TERMINAIS, INSTALADO EM PAREDE - FORNECIMENTO E INSTALAÇÃO. AF_03/2023 | M | [5 empty] | 321.3
[13 empty] | 321.3 | 321.3
8 | 11 | 13 |  | 8.11.13 | 8.11.13 | 93009 | ELETRODUTO RÍGIDO ROSCÁVEL, PVC, DN 60 MM (2"), PARA REDE ENTERRADA DE DISTRIBUIÇÃO DE ENERGIA ELÉTRICA - FORNECIMENTO E INSTALAÇÃO. AF_12/2021 | M | [5 empty] | 28
[13 empty] | 28 | 28
8 | 11 | 14 |  | 8.11.14 | 8.11.14 | 91979 | INTERRUPTOR INTERMEDIÁRIO (1 MÓDULO), 10A/250V, INCLUINDO SUPORTE E PLACA - FORNECIMENTO E INSTALAÇÃO. AF_03/2023 | UN | [5 empty] | 3
[13 empty] | 3 | 3
8 | 11 | 15 |  | 8.11.15 | 8.11.15 | 91955 | INTERRUPTOR PARALELO (1 MÓDULO), 10A/250V, INCLUINDO SUPORTE E PLACA - FORNECIMENTO E INSTALAÇÃO. AF_03/2023 | UN | [5 empty] | 8
[13 empty] | 8 | 8
8 | 11 | 16 |  | 8.11.16 | 8.11.16 | 91953 | INTERRUPTOR SIMPLES (1 MÓDULO), 10A/250V, INCLUINDO SUPORTE E PLACA - FORNECIMENTO E INSTALAÇÃO. AF_03/2023 | UN | [5 empty] | 26
[13 empty] | 26 | 26
8 | 11 | 17 |  | 8.11.17 | 8.11.17 | 91959 | INTERRUPTOR SIMPLES (2 MÓDULOS), 10A/250V, INCLUINDO SUPORTE E PLACA - FORNECIMENTO E INSTALAÇÃO. AF_03/2023 | UN | [5 empty] | 4
[13 empty] | 4 | 4
8 | 11 | 18 |  | 8.11.18 | 8.11.18 | 101879 | QUADRO DE DISTRIBUIÇÃO DE ENERGIA EM CHAPA DE AÇO GALVANIZADO, DE EMBUTIR, COM BARRAMENTO TRIFÁSICO, PARA 24 DISJUNTORES DIN 100A - FORNECIMENTO E INSTALAÇÃO. AF_10/2020 | UN | [5 empty] | 1
[13 empty] | 1 | 1
8 | 11 | 19 |  | 8.11.19 | 8.11.19 | 101876 | QUADRO DE DISTRIBUIÇÃO DE ENERGIA EM PVC, DE EMBUTIR, SEM BARRAMENTO, PARA 6 DISJUNTORES - FORNECIMENTO E INSTALAÇÃO. AF_10/2020 | UN | [5 empty] | 1
[13 empty] | 1 | 1
8 | 11 | 20 |  | 8.11.20 | 8.11.20 | 92008 | TOMADA BAIXA DE EMBUTIR (2 MÓDULOS), 2P+T 10 A, INCLUINDO SUPORTE E PLACA - FORNECIMENTO E INSTALAÇÃO. AF_03/2023 | UN | [5 empty] | 28
[13 empty] | 28 | 28
8 | 11 | 21 |  | 8.11.21 | 8.11.21 | 92000 | TOMADA BAIXA DE EMBUTIR (1 MÓDULO), 2P+T 10 A, INCLUINDO SUPORTE E PLACA - FORNECIMENTO E INSTALAÇÃO. AF_03/2023 | UN | [5 empty] | 71
[13 empty] | 71 | 71
8 | 11 | 22 |  | 8.11.22 | 8.11.22 | 04.03.488 | CAIXA DE PASSAGEM - AÇO PINTADA (REF LUKBOX) - 300X300X120 MM | UN | [5 empty] | 1
[13 empty] | 1 | 1
8 | 11 | 23 |  | 8.11.23 | 8.11.23 | 04.03.513 | CONDULETE GALVANIZADO TIPO L P/ ELETRODUTO 2" | UN | [5 empty] | 8
[13 empty] | 8 | 8
8 | 11 | 24 |  | 8.11.24 | 8.11.24 | 04.03.543 | DISPOSITIVO DE PROTEÇÃO CONTRA SURTO TRIPOLAR - CLASSE I/II - 275V - IIMP=12,5KA IMAX=60KA; IN=30KA | UN | [5 empty] | 8
[13 empty] | 8 | 8
8 | 11 | 25 |  | 8.11.25 | 8.11.25 | 04.03.547 | ELETROCALHA LISA TIPO C - 100X50MM CHAPA 18 | M | [5 empty] | 178
[13 empty] | 178 | 178
8 | 11 | 26 |  | 8.11.26 | 8.11.26 | 04.03.569 | LUMINÁRIA CIRCULAR (OU QUADRADA) TIPO PLAFON LED 18W, DE SOBREPOR OU EMBUTIR | UN | [5 empty] | 69
[13 empty] | 69 | 69
8 | 11 | 27 |  | 8.11.27 | 8.11.27 | 04.03.572 | LUMINÁRIA P/ 2 LÂMPADA TUBOLED 20W, DE SOBREPOR OU EMBUTIR | UN | [5 empty] | 96
[13 empty] | 96 | 96
8 | 11 | 28 |  | 8.11.28 | 8.11.28 | 04.03.207 | FORNECIMENTO E INSTALAÇÃO DE ELETROCALHA METÁLICA 50 X 50 X 3000 MM | UN | [5 empty] | 73
[13 empty] | 73 | 73
8 | 11 | 29 |  | 8.11.29 | 8.11.29 | 04.03.600 | QUADRO DE DISTRIBUIÇÃO SOBREPOR, CORPO EM CHAPA DE AÇO P/ 14 DISJUNTORES | UN | [5 empty] | 1
[13 empty] | 1 | 1
8 | 11 | 29 |  | 8.11.29 | 8.11.30 | 04.03.606 | TOMADA DE TETO 2P+T 10A (USO EXCLUSIVO P/ ILUMINAÇÃO DE EMERGÊNCIA) | UN | [5 empty] | 28
[13 empty] | 28 | 28
8 | 11 | 30 |  | 8.11.30 | 8.11.31 | 95808 | CONDULETE DE PVC, TIPO LL, PARA ELETRODUTO DE PVC SOLDÁVEL DN 25 MM (3/4''), APARENTE - FORNECIMENTO E INSTALAÇÃO. AF_10/2022 | UN | [5 empty] | 5
[13 empty] | 5 | 5
8 | 11 | 31 |  | 8.11.31 | 8.11.32 | 95795 | CONDULETE DE ALUMÍNIO, TIPO T, PARA ELETRODUTO DE AÇO GALVANIZADO DN 20 MM (3/4''), APARENTE - FORNECIMENTO E INSTALAÇÃO. AF_10/2022 | UN | [5 empty] | 26
[13 empty] | 26 | 26
8 | 11 | 32 |  | 8.11.32 | 8.11.33 | 95727 | ELETRODUTO RÍGIDO SOLDÁVEL, PVC, DN 25 MM (3/4), APARENTE - FORNECIMENTO E INSTALAÇÃO. AF_10/2022_PA | UN | [5 empty] | 80
[13 empty] | 80 | 80
8 | 11 | 33 |  | 8.11.33 | 8.11.34 | 04.03.740 | ELETRODUTO CORRUGADO PEAD 1" | UN | [5 empty] | 35
[13 empty] | 35 | 35
8 | 11 | 34 |  | 8.11.34 | 8.11.35 | 04.03.682 | REFLETORES LED - 50W | UN | [5 empty] | 25
[13 empty] | 25 | 25
8 | 11 | 35 |  | 8.11.35 | 8.11.36 | 101632 | RELÉ FOTOELÉTRICO PARA COMANDO DE ILUMINAÇÃO EXTERNA 1000 W - FORNECIMENTO E INSTALAÇÃO. AF_08/2020 | UN | [5 empty] | 1
[13 empty] | 1 | 1
8 | 11 | 36 |  | 8.11.36 | 8.11.37 | 99250 | CAIXA ENTERRADA HIDRÁULICA RETANGULAR EM ALVENARIA COM TIJOLOS CERÂMICOS MACIÇOS, DIMENSÕES INTERNAS: 0,3X0,3X0,3 M PARA REDE DE DRENAGEM. AF_12/2020 | UN | [5 empty] | 5
[13 empty] | 5 | 5
8 | 12 |  |  | 8.12 | 8.9 |  | INSTALAÇÕES HIDROSSANITÁRIAS
8 | 12 | 1 |  | 8.12.1 | 8.9.1 |  | ÁGUA FRIA
8 | 12 | 1 | #REF! | #REF! | 8.9.1.1 | 89357 | TUBO, PVC, SOLDÁVEL, DN 32MM, INSTALADO EM RAMAL OU SUB-RAMAL DE ÁGUA - FORNECIMENTO E INSTALAÇÃO. AF_06/2022 | M | [5 empty] | 13.79
[13 empty] | 13.79 | 13.79
8 | 12 | 1 | #REF! | #REF! | 8.9.1.2 | 89356 | TUBO, PVC, SOLDÁVEL, DN 25MM, INSTALADO EM RAMAL OU SUB-RAMAL DE ÁGUA - FORNECIMENTO E INSTALAÇÃO. AF_06/2022 | M | [5 empty] | 6.21
[13 empty] | 6.21 | 6.21
[5 empty] | 8.9.1.3 | 94650 | TUBO, PVC, SOLDÁVEL, DE 40MM, INSTALADO EM RESERVAÇÃO PREDIAL DE ÁGUA - FORNECIMENTO E INSTALAÇÃO. AF_04/2024 | M | [5 empty] | 10.16
[13 empty] | 10.16 | 10.16
[5 empty] | 8.9.1.4 | 94651 | TUBO, PVC, SOLDÁVEL, DE 50MM, INSTALADO EM RESERVAÇÃO PREDIAL DE ÁGUA - FORNECIMENTO E INSTALAÇÃO. AF_04/2024 | M | [5 empty] | 10.92
[13 empty] | 10.92 | 10.92
[5 empty] | 8.9.1.5 | 94653 | TUBO, PVC, SOLDÁVEL, DE 75MM, INSTALADO EM RESERVAÇÃO PREDIAL DE ÁGUA - FORNECIMENTO E INSTALAÇÃO. AF_04/2024 | M | [5 empty] | 28.02
[13 empty] | 28.02 | 28.02
8 | 12 | 1 | #REF! | #REF! | 8.9.1.6 | 2342 | CAP SOLDÁVEL 25 MM, PVC MARROM, ÁGUA FRIA | UN | [5 empty] | 1
[13 empty] | 1 | 1
[5 empty] | 8.9.1.7 | 103957 | BUCHA DE REDUÇÃO, CURTA, PVC, SOLDÁVEL, DN 32 X 25 MM, INSTALADO EM PRUMADA DE ÁGUA - FORNECIMENTO E INSTALAÇÃO. AF_06/2022 | UN | [5 empty] | 1
[13 empty] | 1 | 1
[5 empty] | 8.9.1.8 | 103958 | BUCHA DE REDUÇÃO, CURTA, PVC, SOLDÁVEL, DN 50 X 40 MM, INSTALADO EM PRUMADA DE ÁGUA - FORNECIMENTO E INSTALAÇÃO. AF_06/2022 | UN | [5 empty] | 2
[13 empty] | 2 | 2
8 | 12 | 1 | #REF! | #REF! | 8.9.1.9 | 89367 | JOELHO 90 GRAUS, PVC, SOLDÁVEL, DN 32MM, INSTALADO EM RAMAL OU SUB-RAMAL DE ÁGUA - FORNECIMENTO E INSTALAÇÃO. AF_06/2022 | UN | [5 empty] | 3
[13 empty] | 3 | 3
8 | 12 | 1 | #REF! | #REF! | 8.9.1.10 | 94676 | JOELHO 90 GRAUS, PVC, SOLDÁVEL, DN 40 MM INSTALADO EM RESERVAÇÃO PREDIAL DE ÁGUA - FORNECIMENTO E INSTALAÇÃO. AF_04/2024 | UN | [5 empty] | 7
[13 empty] | 7 | 7
8 | 12 | 1 | #REF! | #REF! | 8.9.1.11 | 94678 | JOELHO 90 GRAUS, PVC, SOLDÁVEL, DN 50 MM INSTALADO EM RESERVAÇÃO PREDIAL DE ÁGUA - FORNECIMENTO E INSTALAÇÃO. AF_04/2024 | UN | [5 empty] | 2
[13 empty] | 2 | 2
8 | 12 | 1 | #REF! | #REF! | 8.9.1.12 | 94682 | JOELHO 90 GRAUS, PVC, SOLDÁVEL, DN 75 MM INSTALADO EM RESERVAÇÃO PREDIAL DE ÁGUA - FORNECIMENTO E INSTALAÇÃO. AF_04/2024 | UN | [5 empty] | 5
[13 empty] | 5 | 5
8 | 12 | 1 | #REF! | #REF! | 8.9.1.13 | 94697 | TÊ, PVC, SOLDÁVEL, DN 75 MM INSTALADO EM RESERVAÇÃO PREDIAL DE ÁGUA - FORNECIMENTO E INSTALAÇÃO. AF_04/2024 | UN | [5 empty] | 2
[13 empty] | 2 | 2
8 | 12 | 1 | #REF! | #REF! | 8.9.1.14 | 94694 | TÊ, PVC, SOLDÁVEL, DN 50 MM INSTALADO EM RESERVAÇÃO PREDIAL DE ÁGUA - FORNECIMENTO E INSTALAÇÃO. AF_04/2024 | UN | [5 empty] | 1
[13 empty] | 1 | 1
8 | 12 | 1 | #REF! | #REF! | 8.9.1.15 | 94692 | TÊ, PVC, SOLDÁVEL, DN 40 MM INSTALADO EM RESERVAÇÃO PREDIAL DE ÁGUA - FORNECIMENTO E INSTALAÇÃO. AF_04/2024 | UN | [5 empty] | 1
[13 empty] | 1 | 1
8 | 12 | 1 | #REF! | #REF! | 8.9.1.16 | 94499 | REGISTRO DE GAVETA BRUTO, LATÃO, ROSCÁVEL, 2 1/2" - FORNECIMENTO E INSTALAÇÃO. AF_08/2021 | UN | [5 empty] | 2
[13 empty] | 2 | 2
8 | 12 | 1 | #REF! | #REF! | 8.9.1.17 | 94797 | TORNEIRA DE BOIA PARA CAIXA D'ÁGUA, ROSCÁVEL, 1" - FORNECIMENTO E INSTALAÇÃO. AF_08/2021 | UN | [5 empty] | 1
[13 empty] | 1 | 1
8 | 12 | 1 | #REF! | #REF! | 8.9.1.18 | 94497 | REGISTRO DE GAVETA BRUTO, LATÃO, ROSCÁVEL, 1 1/2" - FORNECIMENTO E INSTALAÇÃO. AF_08/2021 | UN | [5 empty] | 4
[13 empty] | 4 | 4
8 | 14 |  |  | 8.14 | 8.11 |  | CABEAMENTO ESTRUTURADO/CFTV/ SONORIZAÇÃO
8 | 14 | 1 |  | 8.14.1 | 8.14.1 | 101795 | CAIXA ENTERRADA PARA INSTALAÇÕES TELEFÔNICAS TIPO R1, EM ALVENARIA COM BLOCOS DE CONCRETO, DIMENSÕES INTERNAS: 0,35X0,60X0,60 M, EXCLUINDO TAMPÃO. AF_12/2020 | UN | [5 empty] | 1
[13 empty] | 1 | 1
8 | 14 | 2 |  | 8.14.2 | 8.14.2 | 98307 | TOMADA DE REDE RJ45 - FORNECIMENTO E INSTALAÇÃO. AF_11/2019 | UN | [5 empty] | 32
[13 empty] | 32 | 32
8 | 14 | 3 |  | 8.14.3 | 8.14.3 | 98302 | PATCH PANEL 24 PORTAS, CATEGORIA 6 - FORNECIMENTO E INSTALAÇÃO. AF_11/2019 | UN | [5 empty] | 2
[13 empty] | 2 | 2
8 | 14 | 4 |  | 8.14.4 | 8.14.4 | 98304 | PATCH PANEL 48 PORTAS, CATEGORIA 6 - FORNECIMENTO E INSTALAÇÃO. AF_11/2019 | UN | [5 empty] | 1
[13 empty] | 1 | 1
8 | 14 | 5 |  | 8.14.5 | 8.14.5 | 91939 | CAIXA RETANGULAR 4" X 2" ALTA (2,00 M DO PISO), PVC, INSTALADA EM PAREDE - FORNECIMENTO E INSTALAÇÃO. AF_03/2023 | UN | [5 empty] | 23
[13 empty] | 23 | 23
8 | 14 | 6 |  | 8.14.6 | 8.14.6 | 91942 | CAIXA RETANGULAR 4" X 4" ALTA (2,00 M DO PISO), PVC, INSTALADA EM PAREDE - FORNECIMENTO E INSTALAÇÃO. AF_03/2023 | UN | [5 empty] | 6
[13 empty] | 6 | 6
8 | 14 | 7 |  | 8.14.7 | 8.14.7 | 91936 | CAIXA OCTOGONAL 4" X 4", PVC, INSTALADA EM LAJE - FORNECIMENTO E INSTALAÇÃO. AF_03/2023 | UN | [5 empty] | 6
[13 empty] | 6 | 6
8 | 14 | 8 |  | 8.14.8 | 8.14.8 | 91876 | LUVA PARA ELETRODUTO, PVC, ROSCÁVEL, DN 32 MM (1"), PARA CIRCUITOS TERMINAIS, INSTALADA EM FORRO - FORNECIMENTO E INSTALAÇÃO. AF_03/2023 | UN | [5 empty] | 10
[13 empty] | 10 | 10
8 | 14 | 9 |  | 8.14.9 | 8.14.9 | 93013 | LUVA PARA ELETRODUTO, PVC, ROSCÁVEL, DN 50 MM (1 1/2"), PARA REDE ENTERRADA DE DISTRIBUIÇÃO DE ENERGIA ELÉTRICA - FORNECIMENTO E INSTALAÇÃO. AF_12/2021 | UN | [5 empty] | 1
[13 empty] | 1 | 1
8 | 14 | 10 |  | 8.14.10 | 8.14.10 | 91864 | ELETRODUTO RÍGIDO ROSCÁVEL, PVC, DN 32 MM (1"), PARA CIRCUITOS TERMINAIS, INSTALADO EM FORRO - FORNECIMENTO E INSTALAÇÃO. AF_03/2023 | M | [5 empty] | 108.6
[13 empty] | 108.6 | 108.6
8 | 14 | 11 |  | 8.14.11 | 8.14.11 | 93008 | ELETRODUTO RÍGIDO ROSCÁVEL, PVC, DN 50 MM (1 1/2"), PARA REDE ENTERRADA DE DISTRIBUIÇÃO DE ENERGIA ELÉTRICA - FORNECIMENTO E INSTALAÇÃO. AF_12/2021 | M | [5 empty] | 7.4
[13 empty] | 7.4 | 7.4
8 | 14 | 12 |  | 8.14.12 | 8.14.12 | 04.03.635 | ROTEADOR WI-FI | UN | [5 empty] | 3
[13 empty] | 3 | 3
8 | 14 | 13 |  | 8.14.13 | 8.14.13 | 04.03.500 | CAIXA PARA PISO - TAMPA PARA CAIXA DE PISO | UN | [5 empty] | 2
[13 empty] | 2 | 2
8 | 14 | 14 |  | 8.14.14 | 8.14.14 | 04.03.632 | SWITCH (10/100)BASETX/POE - 24 PORTAS | UN | [5 empty] | 1
[13 empty] | 1 | 1
8 | 14 | 15 |  | 8.14.15 | 8.14.15 | 04.03.615 | VOICE PANEL - 30 PORTAS RJ45 | UN | [5 empty] | 2
[13 empty] | 2 | 2
8 | 14 | 16 |  | 8.14.16 | 8.14.16 | 04.03.593 | PATCH CORD GIGALAN CAT.6 U/UTP - 1,5 METROS - VERMELHO | UN | [5 empty] | 50
[13 empty] | 50 | 50
8 | 14 | 17 |  | 8.14.17 | 8.14.17 | 04.03.560 | GUIA DE CABOS ABERTO - 1U | UN | [5 empty] | 3
[13 empty] | 3 | 3
8 | 14 | 18 |  | 8.14.18 | 8.14.18 | 04.03.617 | RACK FECHADO ENTERPRISE - 22U X 600MM X 600MM | UN | [5 empty] | 1
[13 empty] | 1 | 1
8 | 14 | 19 |  | 8.14.19 | 8.14.19 | 04.03.516 | CONECTOR - RJ45 (CM8V) CAT 6, PARA PATCH PANEL (KEYSTONE) | UN | [5 empty] | 3
[13 empty] | 3 | 3
8 | 14 | 20 |  | 8.14.20 | 8.14.20 | 04.03.507 | CFTV - IP/POE - CÂMERA DE SEGURANÇA TIPO BULLET 90° IP66 | UN | [5 empty] | 9
[13 empty] | 9 | 9
8 | 14 | 21 |  | 8.14.21 | 8.14.21 | 04.03.508 | CFTV - IP/POE - CÂMERA DE SEGURANÇA TIPO DOME 90° IP66 | UN | [5 empty] | 3
[13 empty] | 3 | 3
8 | 14 | 22 |  | 8.14.22 | 8.14.22 | 04.03.585 | NVR-POE - 32 CÂMERAS | UN | [5 empty] | 1
[13 empty] | 1 | 1
8 | 14 | 23 |  | 8.14.23 | 8.14.23 | 04.03.614 | SWITCH (10/100BASE TX - 10/100/1000BASE FX)MBPS - 24 PORTAS RJ45 + 2 PORTAS SC | UN | [5 empty] | 1
[13 empty] | 1 | 1
8 | 14 | 24 |  | 8.14.24 | 8.14.24 | 04.03.619 | SUPORTE P/ TOMADA EM CX. DE PISO - TOMADA RJ - 2 MÓDULOS | UN | [5 empty] | 2
[13 empty] | 2 | 2
8 | 14 | 25 |  | 8.14.25 | 8.14.25 | 04.03.633 | UTP-6 | M | [5 empty] | 1081
[13 empty] | 1081 | 1081
8 | 14 | 26 |  | 8.14.26 | 8.14.26 | 04.03.340 | CABO OPTICO 24F | M | [5 empty] | 6
[13 empty] | 6 | 6
8 | 14 | 27 |  | 8.14.27 | 8.14.27 | 04.03.449 | RJ45 - 2 MÓDULOS | UN | [5 empty] | 14
[13 empty] | 14 | 14
8 | 14 | 28 |  | 8.14.28 | 8.14.28 | 04.03.582 | MÓDULO CEGO C/ FURO 11MM | UN | [5 empty] | 9
[13 empty] | 9 | 9
8 | 14 | 29 |  | 8.14.29 | 8.14.29 | 04.03.524 | COTOVELO RETO - 50X25MM CHAPA 18 | UN | [5 empty] | 3
[13 empty] | 3 | 3
8 | 14 | 30 |  | 8.14.30 | 8.14.30 | 04.03.547 | ELETROCALHA LISA TIPO C - 100X50MM CHAPA 18 | M | [5 empty] | 3.3
[13 empty] | 3.3 | 3.3
8 | 14 | 31 |  | 8.14.31 | 8.14.31 | 04.03.548 | ELETROCALHA LISA TIPO C - 50X25MM CHAPA 18 | UN | [5 empty] | 1
[13 empty] | 1 | 1
8 | 14 | 32 |  | 8.14.32 | 8.14.32 | 04.03.637 | REDUÇÃO CONCÊNTRICA - 100X50X50MM CHAPA 18 | UN | [5 empty] | 2
[13 empty] | 2 | 2
8 | 14 | 33 |  | 8.14.33 | 8.14.33 | 04.03.621 | SUPORTE VERTICAL P ELETROCALHA 50 X 50 - 70X96MM | UN | [5 empty] | 127
[13 empty] | 127 | 127
8 | 14 | 34 |  | 8.14.34 | 8.14.34 | 04.03.613 | TALA PLANA PERFURADA ( EMENEDA ELETROCALHA) - 50 MM | UN | [5 empty] | 126
[13 empty] | 126 | 126
8 | 14 | 35 |  | 8.14.35 | 8.14.35 | 04.03.652 | CALHA DE TOMADAS - 12 TOMADAS 2P+T, 10A - 1U | UN | [5 empty] | 1
[13 empty] | 1 | 1
8 | 14 | 36 |  | 8.14.36 | 8.14.36 | 04.03.654 | EXTENSÃO ÓTICA MM - 2 FIBRAS - CONETOR ST | UN | [5 empty] | 1
[13 empty] | 1 | 1
8 | 14 | 37 |  | 8.14.37 | 8.14.37 | 04.03.615 | VOICE PANEL - 30 PORTAS RJ45 | UN | [5 empty] | 1
[13 empty] | 1 | 1
8 | 14 | 38 |  | 8.14.38 | 8.14.38 | 04.03.532 | DIO - 24 FIBRAS | UN | [5 empty] | 1
[13 empty] | 1 | 1
8 | 14 | 39 |  | 8.14.39 | 8.14.39 | 04.03.711 | PLACA CEGA 4X4” | UN | [5 empty] | 6
[13 empty] | 6 | 6
8 | 14 | 40 |  | 8.14.40 | 8.14.40 | 04.03.452 | ACESSÓRIOS PARA ELETROCALHA SAÍDA DUPLA PARA ELETRODUTO | UN | [5 empty] | 28
[13 empty] | 28 | 28
8 | 14 | 41 |  | 8.14.41 | 8.14.41 | 04.03.745 | GOTEJADOR - 50X50MM CHAPA 18 | UN | [5 empty] | 1
[13 empty] | 1 | 1
8 | 14 | 42 |  | 8.14.42 | 8.14.42 | 04.03.759 | T HORIZONTAL 90° - 50X25MM | UN | [5 empty] | 2
[13 empty] | 2 | 2
8 | 14 | 43 |  | 8.14.43 | 8.14.43 | 04.03.612 | T HORIZONTAL 90° - 100X50MM CHAPA 18 | UN | [5 empty] | 1
[13 empty] | 1 | 1
8 | 14 | 44 |  | 8.14.44 | 8.14.44 | 04.03.761 | TALA PLANA PERFURADA ( EMENDA ELETROCALHA) - 25 MM | UN | [5 empty] | 100
[13 empty] | 100 | 100
8 | 14 | 45 |  | 8.14.45 | 8.14.45 | 04.03.762 | TAMPA P/ T HORIZONTAL 90º - 100MM CHAPA 18 | UN | [5 empty] | 1
[13 empty] | 1 | 1
8 | 14 | 46 |  | 8.14.46 | 8.14.46 | 04.03.715 | REDUÇÃO EXCÊNTRICA - 100MMX50MM | UN | [5 empty] | 2
[13 empty] | 2 | 2
8 | 14 | 47 |  | 8.14.47 | 8.14.47 | 91898 | CURVA 180 GRAUS PARA ELETRODUTO, PVC, ROSCÁVEL, DN 40 MM (1 1/4"), PARA CIRCUITOS TERMINAIS, INSTALADA EM FORRO - FORNECIMENTO E INSTALAÇÃO. AF_03/2023 | UN | [5 empty] | 2
[13 empty] | 2 | 2
|  |  |  | 9 | 9 |  | GUARITA / CASAS DE BOMBAS / SUBESTAÇÃO / LIXEIRA / GLP
9 | 1 |  |  | 9.1 | 9.1 |  | INFRAESTRUTURA
9 | 1 | 1 |  | 9.1.1 | 9.1.1 | 99059 | LOCACAO CONVENCIONAL DE OBRA, UTILIZANDO GABARITO DE TÁBUAS CORRIDAS PONTALETADAS A CADA 2,00M - 2 UTILIZAÇÕES. AF_10/2018 | M | [5 empty] | 93.5
[7 empty] | GUARITA | [5 empty] | 24 | 24
[7 empty] | CASA DE BOMBA | [5 empty] | 29.6 | 29.6
[7 empty] | LIXEIRA | [5 empty] | 21.4 | 21.4
[7 empty] | GLP | [5 empty] | 18.5 | 18.5
[5 empty] | 9.1.2 | 96521 | ESCAVAÇÃO MECANIZADA PARA BLOCO DE COROAMENTO OU SAPATA COM RETROESCAVADEIRA (INCLUINDO ESCAVAÇÃO PARA COLOCAÇÃO DE FÔRMAS). AF_01/2024 | m³ | [5 empty] | 21.59
[7 empty] | GUARITA | [5 empty] | 6.7 | 6.7
[7 empty] | CASA DE BOMBA | [5 empty] | 5.02 | 5.02
[7 empty] | LIXEIRA | [5 empty] | 3.97 | 3.97
[7 empty] | GLP | [5 empty] | 5.9 | 5.9
9 | 1 | 2 |  | 9.1.2 | 9.1.3 | 96525 | ESCAVAÇÃO MECANIZADA PARA VIGA BALDRAME OU SAPATA CORRIDA COM MINI-ESCAVADEIRA (INCLUINDO ESCAVAÇÃO PARA COLOCAÇÃO DE FÔRMAS). AF_01/2024 | m³ | [5 empty] | 9.51
[7 empty] | GUARITA | [5 empty] | 1.55 | 1.55
[7 empty] | LIXEIRA | [5 empty] | 1.18 | 1.18
[7 empty] | GLP | [5 empty] | 6.78 | 6.78
[5 empty] | 9.1.4 | 96619 | LASTRO DE CONCRETO MAGRO, APLICADO EM BLOCOS DE COROAMENTO OU SAPATAS, ESPESSURA DE 5 CM. AF_01/2024 | m² | [5 empty] | 39.4
[7 empty] | GUARITA | [5 empty] | 4.32 | 4.32
[7 empty] | CASA DE BOMBA | [5 empty] | 25.68 | 25.68
[7 empty] | LIXEIRA | [5 empty] | 2.56 | 2.56
[7 empty] | GLP | [5 empty] | 6.84 | 6.84
[5 empty] | 9.1.5 | 96557 | CONCRETAGEM DE BLOCO DE COROAMENTO OU VIGA BALDRAME, FCK 30 MPA, COM USO DE BOMBA - LANÇAMENTO, ADENSAMENTO E ACABAMENTO. AF_01/2024 | m³ | [5 empty] | 3.5
[7 empty] | GUARITA | [5 empty] | 0.8 | 0.8
[7 empty] | CASA DE BOMBA | [5 empty] | 1.9 | 1.9
[7 empty] | LIXEIRA | [5 empty] | 0.6 | 0.6
[7 empty] | GLP | [5 empty] | 0.2 | 0.2
[5 empty] | 9.1.6 | 96535 | FABRICAÇÃO, MONTAGEM E DESMONTAGEM DE FÔRMA PARA SAPATA, EM MADEIRA SERRADA, E=25 MM, 4 UTILIZAÇÕES. AF_01/2024 | m² | [5 empty] | 12.7
[7 empty] | GUARITA | [5 empty] | 3.1 | 3.1
[7 empty] | CASA DE BOMBA | [5 empty] | 5.6 | 5.6
[7 empty] | LIXEIRA | [5 empty] | 1.9 | 1.9
[7 empty] | GLP | [5 empty] | 2.1 | 2.1
9 | 1 | 3 |  | 9.1.3 | 9.1.7 | 96536 | FABRICAÇÃO, MONTAGEM E DESMONTAGEM DE FÔRMA PARA VIGA BALDRAME, EM MADEIRA SERRADA, E=25 MM, 4 UTILIZAÇÕES. AF_01/2024 | m² | [5 empty] | 54.9
[7 empty] | GUARITA | [5 empty] | 13.8 | 13.8
[7 empty] | CASA DE BOMBA | [5 empty] | 27.8 | 27.8
[7 empty] | LIXEIRA | [5 empty] | 10.6 | 10.6
[7 empty] | GLP | [5 empty] | 2.7 | 2.7
[5 empty] | 9.1.8 | 92439 | MONTAGEM E DESMONTAGEM DE FÔRMA DE PILARES RETANGULARES E ESTRUTURAS SIMILARES, PÉ-DIREITO SIMPLES, EM CHAPA DE MADEIRA COMPENSADA PLASTIFICADA, 14 UTILIZAÇÕES. AF_09/2020 | m² | [5 empty] | 39.5
[7 empty] | GUARITA | [5 empty] | 5.8 | 5.8
[7 empty] | CASA DE BOMBA | [5 empty] | 24.5 | 24.5
[7 empty] | LIXEIRA | [5 empty] | 3.8 | 3.8
[7 empty] | GLP | [5 empty] | 5.4 | 5.4
[5 empty] | 9.1.9 | 92486 | MONTAGEM E DESMONTAGEM DE FÔRMA DE LAJE MACIÇA, PÉ-DIREITO SIMPLES, EM MADEIRA SERRADA, 4 UTILIZAÇÕES. AF_09/2020 | m² | [5 empty] | 118
[13 empty] | 118 | 118
[5 empty] | 9.1.10 | 104916 | ARMAÇÃO DE SAPATA ISOLADA, VIGA BALDRAME E SAPATA CORRIDA UTILIZANDO AÇO CA-60 DE 5 MM - MONTAGEM. AF_01/2024 | KG | [5 empty] | 83.27
[7 empty] | VIGA BALDRAME GUARITA | [5 empty] | 14.91 | 14.91
[7 empty] | VIGA BALDRAME CASA DE BOMBA | [5 empty] | 54.09 | 54.09
[7 empty] | VIGA BALDRAME LIXEIRA | [5 empty] | 11.27 | 11.27
[7 empty] | VIGA BALDRAME GLP | [5 empty] | 3 | 3
[5 empty] | 9.1.11 | 104919 | ARMAÇÃO DE SAPATA ISOLADA, VIGA BALDRAME E SAPATA CORRIDA UTILIZANDO AÇO CA-50 DE 10 MM - MONTAGEM. AF_01/2024 | KG | [5 empty] | 10.82
9 | 1 | 4 |  | 9.1.4 |  |  | VIGA BALDRAME LIXEIRA | [5 empty] | 10.82 | 10.82
[5 empty] | 9.1.12 | 104920 | ARMAÇÃO DE BLOCO, SAPATA ISOLADA, VIGA BALDRAME E SAPATA CORRIDA UTILIZANDO AÇO CA-50 DE 12,5 MM - MONTAGEM. AF_01/2024 | KG | [5 empty] | 88.01
[7 empty] | CASA DE BOMBA VIGA BALDRAME | [5 empty] | 88.01 | 88.01
[5 empty] | 9.1.13 | 92759 | ARMAÇÃO DE PILAR OU VIGA DE ESTRUTURA CONVENCIONAL DE CONCRETO ARMADO UTILIZANDO AÇO CA-60 DE 5,0 MM - MONTAGEM. AF_06/2022 | KG | [5 empty] | 44.1
[7 empty] | GUARITA - PILAR | [5 empty] | 7.55 | 7.55
[7 empty] | CASA DE BOMBA - PILAR | [5 empty] | 24.46 | 24.46
[7 empty] | LIXEIRA - PILAR | [5 empty] | 5.09 | 5.09
[7 empty] | GLP - PILAR | [5 empty] | 7 | 7
[5 empty] | 9.1.14 | 92762 | ARMAÇÃO DE PILAR OU VIGA DE ESTRUTURA CONVENCIONAL DE CONCRETO ARMADO UTILIZANDO AÇO CA-50 DE 10,0 MM - MONTAGEM. AF_06/2022 | KG | [5 empty] | 73.01
[7 empty] | GUARITA - PILAR | [5 empty] | 29.18 | 29.18
[7 empty] | LIXEIRA - PILAR | [5 empty] | 19.46 | 19.46
[7 empty] | GLP - PILAR | [5 empty] | 24.37 | 24.37
9 | 1 | 5 |  | 9.1.5 | 9.1.15 | 92763 | ARMAÇÃO DE PILAR OU VIGA DE ESTRUTURA CONVENCIONAL DE CONCRETO ARMADO UTILIZANDO AÇO CA-50 DE 12,5 MM - MONTAGEM. AF_06/2022 | KG | [5 empty] | 180.1
[7 empty] | CASA DE BOMBA - PILAR | [5 empty] | 180.1 | 180.1
[5 empty] | 9.1.16 | 95944 | ARMAÇÃO DE ESCADA, DE UMA ESTRUTURA CONVENCIONAL DE CONCRETO ARMADO UTILIZANDO AÇO CA-50 DE 6,3 MM - MONTAGEM. AF_11/2020 | KG | [5 empty] | 27.45
[13 empty] | 27.45 | 27.45
[5 empty] | 9.1.17 | 95943 | ARMAÇÃO DE ESCADA, DE UMA ESTRUTURA CONVENCIONAL DE CONCRETO ARMADO UTILIZANDO AÇO CA-60 DE 5,0 MM - MONTAGEM. AF_11/2020 | KG | [5 empty] | 0.55
[13 empty] | 0.55 | 0.55
[5 empty] | 9.1.18 | 95945 | ARMAÇÃO DE ESCADA, DE UMA ESTRUTURA CONVENCIONAL DE CONCRETO ARMADO UTILIZANDO AÇO CA-50 DE 8,0 MM - MONTAGEM. AF_11/2020 | KG | [5 empty] | 4.73
[13 empty] | 4.73 | 4.73
[5 empty] | 9.1.19 | 91601 | ARMAÇÃO DO SISTEMA DE PAREDES DE CONCRETO, EXECUTADA COMO REFORÇO, VERGALHÃO DE 6,3 MM DE DIÂMETRO. AF_06/2019 | KG | [5 empty] | 321.18
[13 empty] | 321.18 | 321.18
[5 empty] | 9.1.20 | 91602 | ARMAÇÃO DO SISTEMA DE PAREDES DE CONCRETO, EXECUTADA COMO REFORÇO, VERGALHÃO DE 8,0 MM DE DIÂMETRO. AF_06/2019 | KG | [5 empty] | 717.55
[13 empty] | 717.55 | 717.55
[5 empty] | 9.1.21 | 91603 | ARMAÇÃO DO SISTEMA DE PAREDES DE CONCRETO, EXECUTADA COMO REFORÇO, VERGALHÃO DE 10,0 MM DE DIÂMETRO. AF_06/2019 | KG | [5 empty] | 258
[13 empty] | 258 | 258
[5 empty] | 9.1.22 | 100067 | ARMAÇÃO DO SISTEMA DE PAREDES DE CONCRETO, EXECUTADA COMO REFORÇO, VERGALHÃO DE 5,0 MM DE DIÂMETRO. AF_12/2024 | KG | [5 empty] | 53
[13 empty] | 53 | 53
[5 empty] | 9.1.23 | 102006 | MONTAGEM E DESMONTAGEM DE FÔRMA PARA ESCADAS, COM 2 LANCES EM "U" E LAJE CASCATA, EM CHAPA DE MADEIRA COMPENSADA PLASTIFICADA, 10 UTILIZAÇÕES. AF_11/2020 | m² | [5 empty] | 8.1
[13 empty] | 8.1 | 8.1
[5 empty] | 9.1.24 | 104918 | ARMAÇÃO DE SAPATA ISOLADA, VIGA BALDRAME E SAPATA CORRIDA UTILIZANDO AÇO CA-50 DE 8 MM - MONTAGEM. AF_01/2024 | KG | [5 empty] | 196.65
9 | 1 | 6 |  | 9.1.6 |  |  | GUARITA SAPATA | [5 empty] | 21 | 21
[7 empty] | GUARITA VIGA BALDRAME | [5 empty] | 33.55 | 33.55
[7 empty] | CASA DE BOMBA SAPATA | [5 empty] | 41.27 | 41.27
[7 empty] | CASA DE BOMBA VIGA BALDRAME | [5 empty] | 48.82 | 48.82
[7 empty] | LIXEIRA SAPATA | [5 empty] | 13.09 | 13.09
[7 empty] | LIXEIRA VIGA BALDRAME | [5 empty] | 18.64 | 18.64
[7 empty] | GLP SAPATA | [5 empty] | 14 | 14
[7 empty] | GLP VIGA BALDRAME | [5 empty] | 6.28 | 6.28
[5 empty] | 9.1.25 | 93382 | REATERRO MANUAL DE VALAS, COM COMPACTADOR DE SOLOS DE PERCUSSÃO. AF_08/2023 | m³ | [5 empty] | 24.7
[7 empty] | ESCAVAÇÃO | [5 empty] | 31.1 | 31.1
[7 empty] | CONCRETAGEM |  | -1 |  |  |  | 6.4 | -6.4
[5 empty] | 9.1.26 | 96558 | CONCRETAGEM DE SAPATA, FCK 30 MPA, COM USO DE BOMBA - LANÇAMENTO, ADENSAMENTO E ACABAMENTO. AF_01/2024 | M² | [5 empty] | 2.9
[7 empty] | GUARITA | [5 empty] | 0.6 | 0.6
[7 empty] | CASA DE BOMBA | [5 empty] | 1.5 | 1.5
[7 empty] | LIXEIRA | [5 empty] | 0.4 | 0.4
[7 empty] | GLP | [5 empty] | 0.4 | 0.4
9 | 1 | 7 |  | 9.1.7 | 9.1.27 | 604 | CONCRETAGEM DE PILARES, VIGAS E LAJES (PRE MOLDADAS OU MACIÇA) FCK = 30 MPA, COM USO DE BOMBA EM EDIFICAÇÃO - LANÇAMENTO, ADENSAMENTO E ACABAMENTO. | M² | [5 empty] | 3.3
[7 empty] | GUARITA | [5 empty] | 0.3 | 0.3
[7 empty] | CASA DE BOMBA | [5 empty] | 1.5 | 1.5
[7 empty] | LIXEIRA | [5 empty] | 0.2 | 0.2
[7 empty] | GLP | [5 empty] | 0.3 | 0.3
[7 empty] | CASA DE BOMBA ESCADA | [5 empty] | 1 | 1
[5 empty] | 9.1.28 | 4805757 | Escavação mecânica de vala em material de 1ª categoria | M³ | [5 empty] | 38.68
[13 empty] | 38.68 | 38.68
[5 empty] | 9.1.29 | 5502993 | Escavação em material de 3ª categoria | M³ | [5 empty] | 70.61
[13 empty] | 70.608 | 70.61
[5 empty] | 9.1.30 | 1116266 | Concreto para bombeamento fck = 40 MPa - confecção em central dosadora de 40 m³/h - areia e brita comerciais | M³ | [5 empty] | 14.7
[13 empty] | 14.7 | 14.7
[5 empty] | 9.1.31 | 101166 | ALVENARIA DE EMBASAMENTO COM BLOCO ESTRUTURAL DE CERÂMICA, DE 14X19X29CM E ARGAMASSA DE ASSENTAMENTO COM PREPARO EM BETONEIRA. AF_05/2020 | M³ | [5 empty] | 29.34
[7 empty] | CASA DE BOMBA | [5 empty] | 29.34 | 29.34
9 | 2 |  |  | 9.2 | 9.2 |  | SUPERESTRUTURA
9 | 2 | 1 |  | 9.2.1 | 9.2.1 | 92759 | ARMAÇÃO DE PILAR OU VIGA DE ESTRUTURA CONVENCIONAL DE CONCRETO ARMADO UTILIZANDO AÇO CA-60 DE 5,0 MM - MONTAGEM. AF_06/2022 | KG | [5 empty] | 73.27
[7 empty] | PILARES GUARITA | [5 empty] | 15.73 | 15.73
[7 empty] | VIGA GUARITA | [5 empty] | 13.45 | 13.45
[7 empty] | PILARES CASA DE BOMBA | [5 empty] | 6 | 6
[7 empty] | VIGA CASA DE BOMBA | [5 empty] | 9.27 | 9.27
[7 empty] | PILARES LIXEIRA | [5 empty] | 10.27 | 10.27
[7 empty] | VIGA LIXEIRA | [5 empty] | 9.46 | 9.46
[7 empty] | PILARES GLP | [5 empty] | 9.09 | 9.09
[7 empty] | VIGA GLP | [6 empty] | 0
[5 empty] | 9.2.2 | 92761 | ARMAÇÃO DE PILAR OU VIGA DE ESTRUTURA CONVENCIONAL DE CONCRETO ARMADO UTILIZANDO AÇO CA-50 DE 8,0 MM - MONTAGEM. AF_06/2022 | KG | [5 empty] | 76.36
[7 empty] | VIGAS GUARITA | [5 empty] | 30.18 | 30.18
[7 empty] | VIGAS CASA DE BOMBA | [5 empty] | 24.18 | 24.18
[7 empty] | VIGAS LIXEIRA | [5 empty] | 22 | 22
[5 empty] | 9.2.3 | 92762 | ARMAÇÃO DE PILAR OU VIGA DE ESTRUTURA CONVENCIONAL DE CONCRETO ARMADO UTILIZANDO AÇO CA-50 DE 10,0 MM - MONTAGEM. AF_06/2022 | KG | [5 empty] | 91.92
[7 empty] | PILARES GUARITA | [5 empty] | 41.01 | 41.01
[7 empty] | PILARES LIXEIRA | [5 empty] | 25.36 | 25.36
[7 empty] | PILARES GLP | [5 empty] | 25.55 | 25.55
[5 empty] | 9.2.4 | 92763 | ARMAÇÃO DE PILAR OU VIGA DE ESTRUTURA CONVENCIONAL DE CONCRETO ARMADO UTILIZANDO AÇO CA-50 DE 12,5 MM - MONTAGEM. AF_06/2022 | KG | [5 empty] | 30.37
[7 empty] | PILARES CASA DE BOMBA | [5 empty] | 30.37 | 30.37
[5 empty] | 9.2.5 | 91601 | ARMAÇÃO DO SISTEMA DE PAREDES DE CONCRETO, EXECUTADA COMO REFORÇO, VERGALHÃO DE 6,3 MM DE DIÂMETRO. AF_12/2024 | M² | [5 empty] | 43.46
9 | 2 | #REF! |  | #REF! | [8 empty] | 43.46 | 43.46
[5 empty] | 9.2.6 | 91602 | ARMAÇÃO DO SISTEMA DE PAREDES DE CONCRETO, EXECUTADA COMO REFORÇO, VERGALHÃO DE 8,0 MM DE DIÂMETRO. AF_12/2024 | M² | [5 empty] | 97.55
[13 empty] | 97.55 | 97.55
[5 empty] | 9.2.7 | 92769 | ARMAÇÃO DE LAJE DE ESTRUTURA CONVENCIONAL DE CONCRETO ARMADO UTILIZANDO AÇO CA-50 DE 6,3 MM - MONTAGEM. AF_06/2022 | KG | [5 empty] | 17.01
[7 empty] | LAJE CASA DE BOMBA | [5 empty] | 16.55 | 16.55
[7 empty] | LAJE GLP | [5 empty] | 0.46 | 0.46
[5 empty] | 9.2.8 | 92770 | ARMAÇÃO DE LAJE DE ESTRUTURA CONVENCIONAL DE CONCRETO ARMADO UTILIZANDO AÇO CA-50 DE 8,0 MM - MONTAGEM. AF_06/2022 | KG | [5 empty] | 42.64
[7 empty] | LAJE CASA DE BOMBA | [5 empty] | 29 | 29
[7 empty] | LAJE GLP | [5 empty] | 13.64 | 13.64
[5 empty] | 9.2.9 | 92768 | ARMAÇÃO DE LAJE DE ESTRUTURA CONVENCIONAL DE CONCRETO ARMADO UTILIZANDO AÇO CA-60 DE 5,0 MM - MONTAGEM. AF_06/2022 | KG | [5 empty] | 35.92
[7 empty] | LAJE GUARITA | [5 empty] | 13.73 | 13.73
[7 empty] | LAJE CASA DE BOMBA | [5 empty] | 11.46 | 11.46
[7 empty] | LAJE GLP | [5 empty] | 10.73 | 10.73
9 | 2 | #REF! |  | #REF! | 9.2.10 | 92443 | MONTAGEM E DESMONTAGEM DE FÔRMA DE PILARES RETANGULARES E ESTRUTURAS SIMILARES, PÉ-DIREITO SIMPLES, EM CHAPA DE MADEIRA COMPENSADA PLASTIFICADA, 18 UTILIZAÇÕES. AF_09/2020 | M² | [5 empty] | 36.5
[7 empty] | PILAR GUARITA | [5 empty] | 13.4 | 13.4
[7 empty] | PILAR CASA DE BOMBA | [5 empty] | 6.4 | 6.4
[7 empty] | PILAR LIXEIRA | [5 empty] | 8.3 | 8.3
[7 empty] | PILAR GLP | [5 empty] | 8.4 | 8.4
9 | 2 | #REF! |  | #REF! | 9.2.11 | 92479 | MONTAGEM E DESMONTAGEM DE FÔRMA DE VIGA, ESCORAMENTO COM GARFO DE MADEIRA, PÉ-DIREITO SIMPLES, EM CHAPA DE MADEIRA PLASTIFICADA, 18 UTILIZAÇÕES. AF_09/2020 | M² | [5 empty] | 60.3
[7 empty] | VIGA GUARITA | [5 empty] | 9.9 | 9.9
[7 empty] | VIGA CASA DE BOMBA | [5 empty] | 10.4 | 10.4
[7 empty] | VIGA LIXEIRA | [5 empty] | 7.4 | 7.4
[7 empty] | VIGA GLP | [5 empty] | 32.6 | 32.6
9 | 2 | #REF! |  | #REF! | 9.2.12 | 92538 | MONTAGEM E DESMONTAGEM DE FÔRMA DE LAJE MACIÇA, PÉ-DIREITO SIMPLES, EM CHAPA DE MADEIRA COMPENSADA PLASTIFICADA, 18 UTILIZAÇÕES. AF_09/2020 | m² | [5 empty] | 17.1
[7 empty] | LAJE CASA DE BOMBA | [5 empty] | 12.4 | 12.4
[7 empty] | LAJE GLP | [5 empty] | 4.7 | 4.7
[5 empty] | 9.2.13 | 604 | CONCRETAGEM DE PILARES, VIGAS E LAJES (PRE MOLDADAS OU MACIÇA) FCK = 30 MPA, COM USO DE BOMBA EM EDIFICAÇÃO - LANÇAMENTO, ADENSAMENTO E ACABAMENTO. | M³ | [5 empty] | 8.8
[7 empty] | PILAR GUARITA | [5 empty] | 0.6 | 0.6
[7 empty] | VIGA GUARITA | [5 empty] | 0.7 | 0.7
[7 empty] | LAJE GUARITA | [5 empty] | 0.6 | 0.6
[7 empty] | PILAR CASA DE BOMBA | [5 empty] | 0.3 | 0.3
[7 empty] | VIGA CASA DE BOMBA | [5 empty] | 0.7 | 0.7
[7 empty] | LAJE CASA DE BOMBA | [5 empty] | 1.4 | 1.4
[7 empty] | PILAR LIXEIRA | [5 empty] | 0.4 | 0.4
[7 empty] | VIGA LIXEIRA | [5 empty] | 0.5 | 0.5
[7 empty] | LAJE LIXEIRA | [5 empty] | 0.4 | 0.4
[7 empty] | PILAR GLP | [5 empty] | 0.4 | 0.4
[7 empty] | VIGA GLP | [5 empty] | 2.4 | 2.4
[7 empty] | LAJE GLP | [5 empty] | 0.4 | 0.4
9 | 3 |  |  | 9.3 | 9.3 |  | VEDAÇÕES
9 | 3 | 1 |  | 9.3.1 | 9.3.1 | 103330 | ALVENARIA DE VEDAÇÃO DE BLOCOS CERÂMICOS FURADOS NA HORIZONTAL DE 11,5X19X19 CM (ESPESSURA 11,5 CM) E ARGAMASSA DE ASSENTAMENTO COM PREPARO EM BETONEIRA. AF_12/2021 | m² | [5 empty] | 113.27
[7 empty] | GUARITA |  |  | 8.4 |  | 3 |  | 25.2
[7 empty] | GUARITA - VÃO |  | -1 |  |  |  | 5.63 | -5.63
[7 empty] | BANHEIRO GUARITA |  |  | 4.9 |  | 3 |  | 14.7
[7 empty] | BANHEIRO GUARITA - VÃO |  | -1 |  |  |  | 2.1936 | -2.19
[7 empty] | SALA TÉCNICA GUARITA |  |  | 6.5 |  | 3 |  | 19.5
[7 empty] | SALA TÉCNICA GUARITA - VÃO |  | -1 |  |  |  | 1.89 | -1.89
[7 empty] | LIXEIRA |  |  | 10.6 |  | 2.5 |  | 26.5
[7 empty] | LIXEIRA - VÃO |  | -1 |  |  |  | 12.6 | -12.6
[7 empty] | GLP |  |  | 6.3 |  | 2.5 |  | 15.75
[7 empty] | GLP - VÃO |  | -1 |  |  |  | 0 | 0
[7 empty] | CASA DE BOMBA GERAL |  |  | 36.09 |  |  |  | 36.09
[7 empty] | CASA DE BOMBA GERAL - VÃO |  | -1 |  |  |  | 2.16 | -2.16
9 | 3 | 2 |  | 9.3.2 | 9.3.2 | 105022 | VERGA PRÉ-MOLDADA COM ATÉ 1,5 M DE VÃO, ESPESSURA DE *10* CM. AF_03/2024 | M | [5 empty] | 9.3
[7 empty] | PF4 |  |  | 1.7 |  |  | 1 | 1.7
[7 empty] | PF3 |  |  | 1.4 |  |  | 2 | 2.8
[7 empty] | P2 |  |  | 1.4 |  |  | 1 | 1.4
[7 empty] | PF6 |  |  | 1.7 |  |  | 2 | 3.4
[7 empty] | J1 |  |  | 1.1 |  |  | 2 | 2.2
9 | 3 | 3 |  | 9.3.3 | 9.3.3 | 105026 | VERGA MOLDADA IN LOCO COM UTILIZAÇÃO DE BLOCOS CANALETA, ESPESSURA DE *10* CM. AF_03/2024 | M | [5 empty] | 11.9
[7 empty] | PF5 |  |  | 2.3 |  |  | 4 | 9.2
[7 empty] | J3 |  |  | 2.7 |  |  | 1 | 2.7
9 | 3 | 4 |  | 9.3.4 | 9.3.4 | 105028 | CONTRAVERGA PRÉ-MOLDADA, ESPESSURA DE *10* CM. AF_03/2024 | M | [5 empty] | 2.2
[7 empty] | J1 |  |  | 1.1 |  |  | 2 | 2.2
9 | 3 | 5 |  | 9.3.5 | 9.3.5 | 105027 | CONTRAVERGA PRÉ-MOLDADA, ESPESSURA DE *15* CM. AF_03/2024 | M | [5 empty] | 11.9
[7 empty] | PF5 |  |  | 2.3 |  |  | 4 | 9.2
[7 empty] | J3 |  |  | 2.7 |  |  | 1 | 2.7
9 | 5 |  |  | 9.5 | 9.4 |  | IMPERMEABILIZAÇÃO
9 | 5 | 1 |  | 9.5.1 | 9.4.1 | 98562 | IMPERMEABILIZAÇÃO DE SUPERFÍCIE COM ARGAMASSA DE CIMENTO E AREIA, COM ADITIVO IMPERMEABILIZANTE, E = 1,5CM. AF_09/2023 | M² | [5 empty] | 111.08
[7 empty] | LAJE CASA DE BOMBA | [5 empty] | 28.46 | 28.46
[7 empty] | PARTE INTERNA CASA DE BOMBA | [5 empty] | 28.46 | 28.46
[7 empty] | LAJE GUARITA | [5 empty] | 11.44 | 11.44
[7 empty] | WC GUARITA | [5 empty] | 2.77 | 2.77
[7 empty] | LAJE LIXEIRA | [5 empty] | 8.58 | 8.58
[7 empty] | PARTE INTERNA LIXEIRA | [5 empty] | 8.82 | 8.82
[7 empty] | LAJE GLP | [5 empty] | 5.27 | 5.27
[7 empty] | PARTE INTERNA GLP |  | 4 |  |  |  | 4.32 | 17.28
9 | 5 | 2 |  | 9.5.2 | 9.4.2 | 1294 | IMPERMEABILIZAÇÃO DE SUPERFÍCIE COM MANTA ASFÁLTICA, UMA CAMADA, INCLUSIVE APLICAÇÃO DE PRIMER ASFÁLTICO | m² | [5 empty] | 108.65
[7 empty] | LAJE CASA DE BOMBA | [5 empty] | 28.46 | 28.46
[7 empty] | PARTE INTERNA CASA DE BOMBA | [5 empty] | 28.46 | 28.46
[7 empty] | LAJE GUARITA | [5 empty] | 11.44 | 11.44
[7 empty] | WC GUARITA | [5 empty] | 2.77 | 2.77
[7 empty] | LAJE LIXEIRA | [5 empty] | 8.58 | 8.58
[7 empty] | PARTE INTERNA LIXEIRA | [5 empty] | 8.82 | 8.82
[7 empty] | LAJE GLP | [5 empty] | 5.27 | 5.27
[7 empty] | PARTE INTERNA GLP | [5 empty] | 4.32 | 4.32
[7 empty] | CASA DE BOMBA |  |  | 14.8 | 0.4 |  |  | 5.92
[7 empty] | CASA DE BOMBA - VÃO |  | -1 |  |  |  | 2.1936 | -2.19
[7 empty] | GUARITA |  |  | 6.92 | 0.4 |  |  | 2.77
[7 empty] | GUARITA - VÃO |  | -1 |  |  |  | 2.1936 | -2.19
[7 empty] | LIXEIRA |  |  | 16.9 | 0.4 |  |  | 6.76
[7 empty] | LIXEIRA - VÃO |  | -1 |  |  |  | 2.1936 | -2.19
[7 empty] | GLP |  |  | 9.6 | 0.4 |  |  | 3.84
[7 empty] | GLP - VÃO |  | -1 |  |  |  | 2.1936 | -2.19
9 | 5 | 3 |  | 9.5.3 | 9.4.3 | 98565 | PROTEÇÃO MECÂNICA DE SUPERFICIE HORIZONTAL COM ARGAMASSA DE CIMENTO E AREIA, TRAÇO 1:3, E=3CM. AF_09/2023 | m² | [5 empty] | 53.75
[7 empty] | LAJE CASA DE BOMBA | [5 empty] | 28.46 | 28.46
[7 empty] | LAJE GUARITA | [5 empty] | 11.44 | 11.44
[7 empty] | LAJE LIXEIRA | [5 empty] | 8.58 | 8.58
[7 empty] | LAJE GLP | [5 empty] | 5.27 | 5.27
9 | 5 | 4 |  | 9.5.4 | 9.4.4 | 98557 | IMPERMEABILIZAÇÃO DE SUPERFÍCIE COM EMULSÃO ASFÁLTICA, 2 DEMÃOS. AF_09/2023 | m² | [5 empty] | 185.9
[7 empty] | GUARITA | [5 empty] | 25.35 | 25.35
[7 empty] | LIXEIRA | [5 empty] | 17.81 | 17.81
[7 empty] | CASA DE GÁS | [5 empty] | 11.96 | 11.96
[7 empty] | CASA DE BOMBA E CISTERNA | [5 empty] | 130.78 | 130.78
9 | 6 |  |  | 9.6 | 9.5 |  | PISOS
9 | 6 | 1 |  | 9.6.1 | 9.5.1 | 97084 | COMPACTAÇÃO MECÂNICA DE SOLO PARA EXECUÇÃO DE RADIER, PISO DE CONCRETO OU LAJE SOBRE SOLO, COM COMPACTADOR DE SOLOS TIPO PLACA VIBRATÓRIA. AF_09/2021 | m² | [5 empty] | 48.77
[7 empty] | CASA DE BOMBA | [5 empty] | 25.41 | 25.41
[7 empty] | GUARITA | [5 empty] | 10.78 | 10.78
[7 empty] | LIXEIRA | [5 empty] | 8.26 | 8.26
[7 empty] | GLP | [5 empty] | 4.32 | 4.32
9 | 6 | 2 |  | 9.6.2 | 9.5.2 | 97087 | CAMADA SEPARADORA PARA EXECUÇÃO DE RADIER, PISO DE CONCRETO OU LAJE SOBRE SOLO, EM LONA PLÁSTICA. AF_09/2021 | m² | [5 empty] | 48.77
[7 empty] | CASA DE BOMBA | [5 empty] | 25.41 | 25.41
[7 empty] | GUARITA | [5 empty] | 10.78 | 10.78
[7 empty] | LIXEIRA | [5 empty] | 8.26 | 8.26
[7 empty] | GLP | [5 empty] | 4.32 | 4.32
9 | 6 | 3 |  | 9.6.3 | 9.5.3 | 95241 | LASTRO DE CONCRETO MAGRO, APLICADO EM PISOS, LAJES SOBRE SOLO OU RADIERS, ESPESSURA DE 5 CM. AF_01/2024 | m² | [5 empty] | 48.77
[7 empty] | CASA DE BOMBA | [5 empty] | 25.41 | 25.41
[7 empty] | GUARITA | [5 empty] | 10.78 | 10.78
[7 empty] | LIXEIRA | [5 empty] | 8.26 | 8.26
[7 empty] | GLP | [5 empty] | 4.32 | 4.32
9 | 6 | #REF! |  | #REF! | 9.5.4 | 87745 | CONTRAPISO EM ARGAMASSA TRAÇO 1:4 (CIMENTO E AREIA), PREPARO MECÂNICO COM BETONEIRA 400 L, APLICADO EM ÁREAS MOLHADAS SOBRE LAJE, ADERIDO, ACABAMENTO NÃO REFORÇADO, ESPESSURA 3CM. AF_07/2021 | m² | [5 empty] | 48.77
[7 empty] | CASA DE BOMBA | [5 empty] | 25.41 | 25.41
[7 empty] | GUARITA | [5 empty] | 10.78 | 10.78
[7 empty] | LIXEIRA | [5 empty] | 8.26 | 8.26
[7 empty] | GLP | [5 empty] | 4.32 | 4.32
9 | 6 | #REF! |  | #REF! | 9.5.5 | 87249 | REVESTIMENTO CERÂMICO PARA PISO COM PLACAS TIPO ESMALTADA EXTRA DE DIMENSÕES 45X45 CM APLICADA EM AMBIENTES DE ÁREA MENOR QUE 5 M2. AF_02/2023_PE | m² | [5 empty] | 11.03
[7 empty] | BANHEIRO GUARITA | [5 empty] | 2.77 | 2.77
[7 empty] | LIXEIRA | [5 empty] | 8.26 | 8.26
9 | 6 | #REF! |  | #REF! | 9.5.6 | 104162 | PISO EM GRANILITE, MARMORITE OU GRANITINA EM AMBIENTES INTERNOS, COM ESPESSURA DE 8 MM, INCLUSO MISTURA EM BETONEIRA, COLOCAÇÃO DAS JUNTAS, APLICAÇÃO DO PISO, 4 POLIMENTOS COM POLITRIZ, ESTUCAMENTO, SELADOR E CERA. AF_06/2022 | m² | [5 empty] | 14.29
[7 empty] | CASA DE BOMBA | [5 empty] | 6.15 | 6.15
[7 empty] | GUARITA | [5 empty] | 3.74 | 3.74
[7 empty] | SALA TECNICA | [5 empty] | 4.4 | 4.4
9 | 6 | #REF! |  | #REF! | 9.5.7 | 101749 | PISO CIMENTADO, TRAÇO 1:3 (CIMENTO E AREIA), ACABAMENTO LISO, ESPESSURA 4,0 CM, PREPARO MECÂNICO DA ARGAMASSA. AF_09/2020 | M | [5 empty] | 3.78
[7 empty] | GLP | [5 empty] | 3.78 | 3.78
9 | 7 |  |  | 9.7 | 9.6 |  | REVESTIMENTOS
9 | 7 | 1 |  | 9.7.1 | 9.6.1 | 87879 | CHAPISCO APLICADO EM ALVENARIAS E ESTRUTURAS DE CONCRETO INTERNAS, COM COLHER DE PEDREIRO. ARGAMASSA TRAÇO 1:3 COM PREPARO EM BETONEIRA 400L. AF_10/2022 | m² | [5 empty] | 164.4
[7 empty] | CASA DE BOMBA |  |  | 14.2 |  | 4.75 |  | 67.45
[7 empty] | CASA DE BOMBA - VÃO |  | -1 |  |  |  | 2.16 | -2.16
[7 empty] | GUARITA |  |  | 7.8 |  | 2.55 |  | 19.89
[7 empty] | GUARITA - VÃO |  | -1 |  |  |  | 5.63 | -5.63
[7 empty] | WC GUARITA |  |  | 6.92 |  | 2.55 |  | 17.65
[7 empty] | WC GUARITA - VÃO |  | -1 |  |  |  | 0 | 0
[7 empty] | SALA TECNICA |  |  | 8.28 |  | 2.55 |  | 21.11
[7 empty] | SALA TECNICA - VÃO |  | -1 |  |  |  | 0 | 0
[7 empty] | CASA DE LIXO |  |  | 16.9 |  | 2.5 |  | 42.25
[7 empty] | CASA DE LIXO - VÃO |  | -1 |  |  |  | 12.6 | -12.6
[7 empty] | GLP |  |  | 9.6 |  | 2.5 |  | 24
[7 empty] | GLP - VÃO |  | -1 |  |  |  | 7.56 | -7.56
9 | 7 | 2 |  | 9.7.2 | 9.6.2 | 87905 | CHAPISCO APLICADO EM ALVENARIA (COM PRESENÇA DE VÃOS) E ESTRUTURAS DE CONCRETO DE FACHADA, COM COLHER DE PEDREIRO. ARGAMASSA TRAÇO 1:3 COM PREPARO EM BETONEIRA 400L. AF_10/2022 | m² | [5 empty] | 121.83
[7 empty] | FACHADA CASA DE BOMBA |  |  | 15.1 |  | 2.1 |  | 31.71
[7 empty] | FACHADA CASA DE BOMBA - VÃO |  | -1 |  |  |  | 2.16 | -2.16
[7 empty] | FACHADA GUARITA |  |  | 16 |  | 3.25 |  | 52
[7 empty] | FACHADA GUARITA - VÃO |  | -1 |  |  |  | 5.9336 | -5.93
[7 empty] | FACHADA LIXEIRA |  |  | 13.4 |  | 2.9 |  | 38.86
[7 empty] | FACHADA LIXEIRA - VÃO |  | -1 |  |  |  | 12.6 | -12.6
[7 empty] | FACHADA GLP |  |  | 10.5 |  | 2.62 |  | 27.51
[7 empty] | FACHADA GLP - VÃO |  | -1 |  |  |  | 7.56 | -7.56
9 | 7 | 3 |  | 9.7.3 | 9.6.3 | 87829 | EMBOÇO OU MASSA ÚNICA EM ARGAMASSA TRAÇO 1:2:8, PREPARO MECÂNICO COM BETONEIRA 400 L, APLICADA MANUALMENTE NAS PAREDES INTERNAS DA SACADA, ESPESSURA DE 35 MM, SEM USO DE TELA METÁLICA DE REFORÇO CONTRA FISSURAÇÃO. AF_08/2022 | m² | [5 empty] | 164.4
[7 empty] | CASA DE BOMBA |  |  | 14.2 |  | 4.75 |  | 67.45
[7 empty] | CASA DE BOMBA - VÃO |  | -1 |  |  |  | 2.16 | -2.16
[7 empty] | GUARITA |  |  | 7.8 |  | 2.55 |  | 19.89
[7 empty] | GUARITA - VÃO |  | -1 |  |  |  | 5.63 | -5.63
[7 empty] | WC GUARITA |  |  | 6.92 |  | 2.55 |  | 17.65
[7 empty] | WC GUARITA - VÃO |  | -1 |  |  |  | 0 | 0
[7 empty] | SALA TECNICA |  |  | 8.28 |  | 2.55 |  | 21.11
[7 empty] | SALA TECNICA - VÃO |  | -1 |  |  |  | 0 | 0
[7 empty] | CASA DE LIXO |  |  | 16.9 |  | 2.5 |  | 42.25
[7 empty] | CASA DE LIXO - VÃO |  | -1 |  |  |  | 12.6 | -12.6
[7 empty] | GLP |  |  | 9.6 |  | 2.5 |  | 24
[7 empty] | GLP - VÃO |  | -1 |  |  |  | 7.56 | -7.56
9 | 7 | 4 |  | 9.7.4 | 9.6.4 | 87779 | EMBOÇO OU MASSA ÚNICA EM ARGAMASSA TRAÇO 1:2:8, PREPARO MECÂNICO COM BETONEIRA 400 L, APLICADA MANUALMENTE EM PANOS DE FACHADA COM PRESENÇA DE VÃOS, ESPESSURA DE 35 MM. AF_08/2022 | m² | [5 empty] | 121.83
[7 empty] | FACHADA CASA DE BOMBA |  |  | 15.1 |  | 2.1 |  | 31.71
[7 empty] | FACHADA CASA DE BOMBA - VÃO |  | -1 |  |  |  | 2.16 | -2.16
[7 empty] | FACHADA GUARITA |  |  | 16 |  | 3.25 |  | 52
[7 empty] | FACHADA GUARITA - VÃO |  | -1 |  |  |  | 5.9336 | -5.93
[7 empty] | FACHADA LIXEIRA |  |  | 13.4 |  | 2.9 |  | 38.86
[7 empty] | FACHADA LIXEIRA - VÃO |  | -1 |  |  |  | 12.6 | -12.6
[7 empty] | FACHADA GLP |  |  | 10.5 |  | 2.62 |  | 27.51
[7 empty] | FACHADA GLP - VÃO |  | -1 |  |  |  | 7.56 | -7.56
9 | 7 | 5 |  | 9.7.5 | 9.6.5 | 99195 | REVESTIMENTO CERÂMICO PARA PAREDES INTERNAS COM PLACAS TIPO ESMALTADA PADRÃO POPULAR DE DIMENSÕES 20X20 CM, ARGAMASSA TIPO AC III, APLICADAS NA ALTURA INTEIRA DAS PAREDES. AF_02/2023_PE | m² | [5 empty] | 43.37
[7 empty] | BANHEIRO GUARITA |  |  | 6.92 |  | 2.4 |  | 16.61
[7 empty] | BANHEIRO GUARITA - VÃO |  | -1 |  |  |  | 2.89 | -2.89
[7 empty] | CASA DE LIXO |  |  | 16.9 |  | 2.5 |  | 42.25
[7 empty] | CASA DE LIXO - VÃO |  | -1 |  |  |  | 12.6 | -12.6
[5 empty] | 9.6.6 | 2249 | REVESTIMENTO CERÂMICO PARA PAREDES EXTERNAS EM CERAMICA 10 X 10 CM | m² | [5 empty] | 121.83
[7 empty] | FACHADA CASA DE BOMBA |  |  | 15.1 |  | 2.1 |  | 31.71
[7 empty] | FACHADA CASA DE BOMBA - VÃO |  | -1 |  |  |  | 2.16 | -2.16
[7 empty] | FACHADA GUARITA |  |  | 16 |  | 3.25 |  | 52
[7 empty] | FACHADA GUARITA - VÃO |  | -1 |  |  |  | 5.9336 | -5.93
[7 empty] | FACHADA LIXEIRA |  |  | 13.4 |  | 2.9 |  | 38.86
[7 empty] | FACHADA LIXEIRA - VÃO |  | -1 |  |  |  | 12.6 | -12.6
[7 empty] | FACHADA GLP |  |  | 10.5 |  | 2.62 |  | 27.51
[7 empty] | FACHADA GLP - VÃO |  | -1 |  |  |  | 7.56 | -7.56
9 | 8 |  |  | 9.8 | 9.7 |  | FORRO
9 | 8 | 1 |  | 9.8.1 | 9.7.1 | 96113 | FORRO EM PLACAS DE GESSO, PARA AMBIENTES COMERCIAIS. AF_08/2023_PS | m² | [5 empty] | 10.78
[7 empty] | GUARITA | [5 empty] | 3.74 | 3.74
[7 empty] | BANHEIRO GUARITA | [5 empty] | 2.77 | 2.77
[7 empty] | ENTRADA GUARITA | [5 empty] | 4.27 | 4.27
9 | 9 |  |  | 9.9 | 9.8 |  | ESQUADRIAS
9 | 9 | 1 |  | 9.9.1 | 9.8.1 | 91338 | PORTA DE ALUMÍNIO DE ABRIR COM LAMBRI, COM GUARNIÇÃO, FIXAÇÃO COM PARAFUSOS - FORNECIMENTO E INSTALAÇÃO. AF_12/2019 | M² | [5 empty] | 3.78
[7 empty] | PF3 |  |  | 0.9 | 2.1 |  | 2 | 3.78
9 | 9 | 1 |  | 9.9.1 | 9.8.2 | 94559 | JANELA DE AÇO TIPO BASCULANTE PARA VIDROS, COM BATENTE, FERRAGENS E PINTURA ANTICORROSIVA, EXCLUSIVE VIDROS, ACABAMENTO, ALIZAR E CONTRAMARCO, FIXAÇÃO COM ARGAMASSA. FORNECIMENTO E INSTALAÇÃO. AF_11/2024 | m² | [5 empty] | 0.3
[7 empty] | J2 |  |  | 0.66 |  | 0.46 | 1 | 0.3
[5 empty] | 9.8.3 | 100674 | JANELA FIXA DE ALUMÍNIO PARA VIDRO, COM VIDRO, BATENTE E FERRAGENS, EXCLUSIVE ACABAMENTO, ALIZAR E CONTRAMARCO, FIXAÇÃO COM PARAFUSO - FORNECIMENTO E INSTALAÇÃO. AF_11/2024 | m² | [5 empty] | 1.32
[10 empty] | 0.6 |  | 1.1 | 2 | 1.32
9 | 9 | 2 |  | 9.9.2 | 9.8.4 | 94570 | JANELA DE ALUMÍNIO DE CORRER COM 2 FOLHAS PARA VIDROS, COM VIDROS, BATENTE, ACABAMENTO COM ACETATO OU BRILHANTE E FERRAGENS, EXCLUSIVE ALIZAR E CONTRAMARCO, FIXAÇÃO COM PARAFUSO. FORNECIMENTO E INSTALAÇÃO. AF_11/2024 | m² | [5 empty] | 2.42
[10 empty] | 2.2 |  | 1.1 | 1 | 2.42
9 | 9 | 3 |  | 9.9.3 | 9.8.5 | 100701 | PORTA DE FERRO, DE ABRIR, TIPO GRADE COM CHAPA, COM GUARNIÇÕES. AF_12/2019 | m² | [5 empty] | 22.32
[7 empty] | PF4 |  |  | 1.2 |  | 1.8 | 1 | 2.16
9 | 9 | #REF! |  | #REF! |  |  | PF5 |  |  | 1.8 |  | 2.1 | 4 | 15.12
[7 empty] | PF6 |  |  | 1.2 |  | 2.1 | 2 | 5.04
[5 empty] | 9.8.6 | 91315 | KIT DE PORTA DE MADEIRA PARA PINTURA, SEMI-OCA (LEVE OU MÉDIA), PADRÃO POPULAR, 90X210CM, ESPESSURA DE 3,5CM, ITENS INCLUSOS: DOBRADIÇAS, MONTAGEM E INSTALAÇÃO DO BATENTE, FECHADURA COM EXECUÇÃO DO FURO - FORNECIMENTO E INSTALAÇÃO. AF_12/2019 | UN | [5 empty] | 1
[7 empty] | P2 | [5 empty] | 1 | 1
[5 empty] | 9.8.7 | 2325 | PORTÃO EM CHAPA DE AÇO GALVANIZADO Nº 16 | m² | [5 empty] | 6.8
[10 empty] | 2 | 3.4 |  | 1 | 6.8
9 | 10 |  |  | 9.10 | 9.9 |  | PINTURA
9 | 10 | 1 |  | 9.10.1 | 9.9.1 | 88485 | FUNDO SELADOR ACRÍLICO, APLICAÇÃO MANUAL EM PAREDE, UMA DEMÃO. AF_04/2023 | m² | [5 empty] | 118.25
[7 empty] | CASA DE BOMBA |  |  | 14.2 |  | 4.75 |  | 67.45
[7 empty] | CASA DE BOMBA - VÃO |  | -1 |  |  |  | 2.16 | -2.16
[7 empty] | GUARITA |  |  | 16.08 |  | 2.55 |  | 41
[7 empty] | GUARITA - VÃO |  | -1 |  |  |  | 5.63 | -5.63
[7 empty] | GLP |  |  | 9.6 |  | 2.62 |  | 25.15
[7 empty] | GLP - VÃO |  | -1 |  |  |  | 7.56 | -7.56
9 | 10 | 2 |  | 9.10.2 | 9.9.2 | 88497 | EMASSAMENTO COM MASSA LÁTEX, APLICAÇÃO EM PAREDE, DUAS DEMÃOS, LIXAMENTO MANUAL. AF_04/2023 | m² | [5 empty] | 118.25
[7 empty] | CASA DE BOMBA |  |  | 14.2 |  | 4.75 |  | 67.45
[7 empty] | CASA DE BOMBA - VÃO |  | -1 |  |  |  | 2.16 | -2.16
[7 empty] | GUARITA |  |  | 16.08 |  | 2.55 |  | 41
[7 empty] | GUARITA - VÃO |  | -1 |  |  |  | 5.63 | -5.63
[7 empty] | GLP |  |  | 9.6 |  | 2.62 |  | 25.15
[7 empty] | GLP - VÃO |  | -1 |  |  |  | 7.56 | -7.56
9 | 10 | 3 |  | 9.10.3 | 9.9.3 | 88489 | PINTURA LÁTEX ACRÍLICA PREMIUM, APLICAÇÃO MANUAL EM PAREDES, DUAS DEMÃOS. AF_04/2023 | m² | [5 empty] | 118.25
[7 empty] | CASA DE BOMBA |  |  | 14.2 |  | 4.75 |  | 67.45
[7 empty] | CASA DE BOMBA - VÃO |  | -1 |  |  |  | 2.16 | -2.16
[7 empty] | GUARITA |  |  | 16.08 |  | 2.55 |  | 41
[7 empty] | GUARITA - VÃO |  | -1 |  |  |  | 5.63 | -5.63
[7 empty] | GLP |  |  | 9.6 |  | 2.62 |  | 25.15
[7 empty] | GLP - VÃO |  | -1 |  |  |  | 7.56 | -7.56
9 | 10 | #REF! |  | #REF! | 9.9.4 | 88484 | FUNDO SELADOR ACRÍLICO, APLICAÇÃO MANUAL EM TETO, UMA DEMÃO. AF_04/2023 | m² | [5 empty] | 10.78
[7 empty] | GUARITA | [5 empty] | 3.74 | 3.74
[7 empty] | BANHEIRO GUARITA | [5 empty] | 2.77 | 2.77
[7 empty] | ENTRADA GUARITA | [5 empty] | 4.27 | 4.27
9 | 10 | #REF! |  | #REF! | 9.9.5 | 88494 | EMASSAMENTO COM MASSA LÁTEX, APLICAÇÃO EM TETO, UMA DEMÃO, LIXAMENTO MANUAL. AF_04/2023 | m² | [5 empty] | 10.78
[7 empty] | GUARITA | [5 empty] | 3.74 | 3.74
[7 empty] | BANHEIRO GUARITA | [5 empty] | 2.77 | 2.77
[7 empty] | ENTRADA GUARITA | [5 empty] | 4.27 | 4.27
9 | 10 | #REF! |  | #REF! | 9.9.6 | 88488 | PINTURA LÁTEX ACRÍLICA PREMIUM, APLICAÇÃO MANUAL EM TETO, DUAS DEMÃOS. AF_04/2023 | m² | [5 empty] | 10.78
[7 empty] | GUARITA | [5 empty] | 3.74 | 3.74
[7 empty] | BANHEIRO GUARITA | [5 empty] | 2.77 | 2.77
[7 empty] | ENTRADA GUARITA | [5 empty] | 4.27 | 4.27
9 | 11 |  |  | 9.11 | 9.10 |  | INSTALAÇÕES ELÉTRICAS
9 | 11 | 1 |  | 9.11.1 | 9.11.1 | 91939 | CAIXA RETANGULAR 4" X 2" ALTA (2,00 M DO PISO), PVC, INSTALADA EM PAREDE - FORNECIMENTO E INSTALAÇÃO. AF_03/2023 | UN | [5 empty] | 15
[13 empty] | 15 | 15
9 | 11 | 2 |  | 9.11.2 | 9.11.2 | 91942 | CAIXA RETANGULAR 4" X 4" ALTA (2,00 M DO PISO), PVC, INSTALADA EM PAREDE - FORNECIMENTO E INSTALAÇÃO. AF_03/2023 | UN | [5 empty] | 1
[13 empty] | 1 | 1
9 | 11 | 3 |  | 9.11.3 | 9.11.3 | 91936 | CAIXA OCTOGONAL 4" X 4", PVC, INSTALADA EM LAJE - FORNECIMENTO E INSTALAÇÃO. AF_03/2023 | UN | [5 empty] | 13
[13 empty] | 13 | 13
9 | 11 | 4 |  | 9.11.4 | 9.11.4 | 93018 | CURVA 90 GRAUS PARA ELETRODUTO, PVC, ROSCÁVEL, DN 50 MM (1 1/2"), PARA REDE ENTERRADA DE DISTRIBUIÇÃO DE ENERGIA ELÉTRICA - FORNECIMENTO E INSTALAÇÃO. AF_12/2021 | UN | [5 empty] | 1
[13 empty] | 1 | 1
9 | 11 | 5 |  | 9.11.5 | 9.11.5 | 91876 | LUVA PARA ELETRODUTO, PVC, ROSCÁVEL, DN 32 MM (1"), PARA CIRCUITOS TERMINAIS, INSTALADA EM FORRO - FORNECIMENTO E INSTALAÇÃO. AF_03/2023 | UN | [5 empty] | 11
[13 empty] | 11 | 11
9 | 11 | 6 |  | 9.11.6 | 9.11.6 | 93013 | LUVA PARA ELETRODUTO, PVC, ROSCÁVEL, DN 50 MM (1 1/2"), PARA REDE ENTERRADA DE DISTRIBUIÇÃO DE ENERGIA ELÉTRICA - FORNECIMENTO E INSTALAÇÃO. AF_12/2021 | UN | [5 empty] | 2
[13 empty] | 2 | 2
9 | 11 | 7 |  | 9.11.7 | 9.11.7 | 91925 | CABO DE COBRE FLEXÍVEL ISOLADO, 1,5 MM², ANTI-CHAMA 0,6/1,0 KV, PARA CIRCUITOS TERMINAIS - FORNECIMENTO E INSTALAÇÃO. AF_03/2023 | M | [5 empty] | 307.9
[13 empty] | 307.9 | 307.9
9 | 11 | 8 |  | 9.11.8 | 9.11.8 | 92980 | CABO DE COBRE FLEXÍVEL ISOLADO, 10 MM², ANTI-CHAMA 0,6/1,0 KV, PARA DISTRIBUIÇÃO - FORNECIMENTO E INSTALAÇÃO. AF_10/2020 | M | [5 empty] | 25.4
[13 empty] | 25.4 | 25.4
9 | 11 | 9 |  | 9.11.9 | 9.11.9 | 91924 | CABO DE COBRE FLEXÍVEL ISOLADO, 1,5 MM², ANTI-CHAMA 450/750 V, PARA CIRCUITOS TERMINAIS - FORNECIMENTO E INSTALAÇÃO. AF_03/2023 | M | [5 empty] | 172.2
[13 empty] | 172.2 | 172.2
9 | 11 | 10 |  | 9.11.10 | 9.11.10 | 91926 | CABO DE COBRE FLEXÍVEL ISOLADO, 2,5 MM², ANTI-CHAMA 450/750 V, PARA CIRCUITOS TERMINAIS - FORNECIMENTO E INSTALAÇÃO. AF_03/2023 | M | [5 empty] | 220.3
[7 empty] | AR CONDICIONADOS | [5 empty] | 32 | 32
[13 empty] | 188.3 | 188.3
9 | 11 | 11 |  | 9.11.11 | 9.11.11 | 91959 | INTERRUPTOR SIMPLES (2 MÓDULOS), 10A/250V, INCLUINDO SUPORTE E PLACA - FORNECIMENTO E INSTALAÇÃO. AF_03/2023 | UN | [5 empty] | 1
[13 empty] | 1 | 1
9 | 11 | 12 |  | 9.11.12 | 9.11.12 | 91967 | INTERRUPTOR SIMPLES (3 MÓDULOS), 10A/250V, INCLUINDO SUPORTE E PLACA - FORNECIMENTO E INSTALAÇÃO. AF_03/2023 | UN | [5 empty] | 1
[13 empty] | 1 | 1
9 | 11 | 13 |  | 9.11.13 | 9.11.13 | 92000 | TOMADA BAIXA DE EMBUTIR (1 MÓDULO), 2P+T 10 A, INCLUINDO SUPORTE E PLACA - FORNECIMENTO E INSTALAÇÃO. AF_03/2023 | UN | [5 empty] | 8
[13 empty] | 8 | 8
9 | 11 | 14 |  | 9.11.14 | 9.11.14 | 101632 | RELÉ FOTOELÉTRICO PARA COMANDO DE ILUMINAÇÃO EXTERNA 1000 W - FORNECIMENTO E INSTALAÇÃO. AF_08/2020 | UN | [5 empty] | 1
[13 empty] | 1 | 1
9 | 11 | 15 |  | 9.11.15 | 9.11.15 | 93654 | DISJUNTOR MONOPOLAR TIPO DIN, CORRENTE NOMINAL DE 16A - FORNECIMENTO E INSTALAÇÃO. AF_10/2020 | UN | [5 empty] | 4
[13 empty] | 4 | 4
9 | 11 | 16 |  | 9.11.16 | 9.11.16 | 93655 | DISJUNTOR MONOPOLAR TIPO DIN, CORRENTE NOMINAL DE 20A - FORNECIMENTO E INSTALAÇÃO. AF_10/2020 | UN | [5 empty] | 3
[13 empty] | 3 | 3
9 | 11 | 17 |  | 9.11.17 | 9.11.17 | 93657 | DISJUNTOR MONOPOLAR TIPO DIN, CORRENTE NOMINAL DE 32A - FORNECIMENTO E INSTALAÇÃO. AF_10/2020 | UN | [5 empty] | 1
[13 empty] | 1 | 1
9 | 11 | 18 |  | 9.11.18 | 9.11.18 | 93659 | DISJUNTOR MONOPOLAR TIPO DIN, CORRENTE NOMINAL DE 50A - FORNECIMENTO E INSTALAÇÃO. AF_10/2020 | UN | [5 empty] | 1
[13 empty] | 1 | 1
9 | 11 | 19 |  | 9.11.19 | 9.11.19 | 91857 | ELETRODUTO FLEXÍVEL CORRUGADO REFORÇADO, PVC, DN 32 MM (1"), PARA CIRCUITOS TERMINAIS, INSTALADO EM PAREDE - FORNECIMENTO E INSTALAÇÃO. AF_03/2023 | M | [5 empty] | 21.8
[13 empty] | 21.8 | 21.8
9 | 11 | 20 |  | 9.11.20 | 9.11.20 | 91855 | ELETRODUTO FLEXÍVEL CORRUGADO REFORÇADO, PVC, DN 25 MM (3/4"), PARA CIRCUITOS TERMINAIS, INSTALADO EM PAREDE - FORNECIMENTO E INSTALAÇÃO. AF_03/2023 | M | [5 empty] | 88
[13 empty] | 88 | 88
9 | 11 | 21 |  | 9.11.21 | 9.11.21 | 97667 | ELETRODUTO FLEXÍVEL CORRUGADO, PEAD, DN 50 (1 1/2"), PARA REDE ENTERRADA DE DISTRIBUIÇÃO DE ENERGIA ELÉTRICA - FORNECIMENTO E INSTALAÇÃO. AF_12/2021 | M | [5 empty] | 16.9
[13 empty] | 16.9 | 16.9
9 | 11 | 22 |  | 9.11.22 | 9.11.22 | 91860 | ELETRODUTO FLEXÍVEL CORRUGADO, PEAD, DN 40 MM (1 1/4"), PARA CIRCUITOS TERMINAIS, INSTALADO EM PAREDE - FORNECIMENTO E INSTALAÇÃO. AF_03/2023 | M | [5 empty] | 32.2
[13 empty] | 32.2 | 32.2
9 | 11 | 23 |  | 9.11.23 | 9.11.23 | 97668 | ELETRODUTO FLEXÍVEL CORRUGADO, PEAD, DN 63 (2"), PARA REDE ENTERRADA DE DISTRIBUIÇÃO DE ENERGIA ELÉTRICA - FORNECIMENTO E INSTALAÇÃO. AF_12/2021 | M | [5 empty] | 23.5
[13 empty] | 23.5 | 23.5
9 | 11 | 24 |  | 9.11.24 | 9.11.24 | 91179 | FIXAÇÃO DE TUBOS HORIZONTAIS DE PVC ÁGUA/PVC ESGOTO/PVC PLUVIAL/CPVC/PPR/COBRE OU AÇO, DIÂMETROS MENORES OU IGUAIS A 40 MM, COM ABRAÇADEIRA METÁLICA RÍGIDA TIPO D COM PARAFUSO DE FIXAÇÃO 1 1/4", FIXADA DIRETAMENTE NA LAJE OU PAREDE. AF_09/2023 | M | [5 empty] | 89
[13 empty] | 89 | 89
9 | 11 | 25 |  | 9.11.25 | 9.11.25 | 91864 | ELETRODUTO RÍGIDO ROSCÁVEL, PVC, DN 32 MM (1"), PARA CIRCUITOS TERMINAIS, INSTALADO EM FORRO - FORNECIMENTO E INSTALAÇÃO. AF_03/2023 | M | [5 empty] | 52.6
[13 empty] | 52.6 | 52.6
9 | 11 | 26 |  | 9.11.26 | 9.11.26 | 93008 | ELETRODUTO RÍGIDO ROSCÁVEL, PVC, DN 50 MM (1 1/2"), PARA REDE ENTERRADA DE DISTRIBUIÇÃO DE ENERGIA ELÉTRICA - FORNECIMENTO E INSTALAÇÃO. AF_12/2021 | M | [5 empty] | 1
[13 empty] | 1 | 1
9 | 11 | 27 |  | 9.11.27 | 9.11.27 | 91862 | ELETRODUTO RÍGIDO ROSCÁVEL, PVC, DN 20 MM (1/2"), PARA CIRCUITOS TERMINAIS, INSTALADO EM FORRO - FORNECIMENTO E INSTALAÇÃO. AF_03/2023 | M | [5 empty] | 1
[13 empty] | 1 | 1
9 | 11 | 28 |  | 9.11.28 | 9.11.28 | 91863 | ELETRODUTO RÍGIDO ROSCÁVEL, PVC, DN 25 MM (3/4"), PARA CIRCUITOS TERMINAIS, INSTALADO EM FORRO - FORNECIMENTO E INSTALAÇÃO. AF_03/2023 | M | [5 empty] | 31.5
[13 empty] | 31.5 | 31.5
9 | 11 | 29 |  | 9.11.29 | 9.11.29 | 101538 | ARMAÇÃO SECUNDÁRIA, COM 1 ESTRIBO E 1 ISOLADOR - FORNECIMENTO E INSTALAÇÃO. AF_07/2020 | UN | [5 empty] | 1
[13 empty] | 1 | 1
9 | 11 | 30 |  | 9.11.30 | 9.11.30 | 101561 | CABO DE COBRE FLEXÍVEL ISOLADO, 16 MM², 0,6/1,0 KV, PARA REDE AÉREA DE DISTRIBUIÇÃO DE ENERGIA ELÉTRICA DE BAIXA TENSÃO - FORNECIMENTO E INSTALAÇÃO. AF_07/2020 | M | [5 empty] | 1
[13 empty] | 1 | 1
9 | 11 | 31 |  | 9.11.31 | 9.11.31 | 101548 | ISOLADOR, TIPO ROLDANA, PARA BAIXA TENSÃO - FORNECIMENTO E INSTALAÇÃO. AF_07/2020 | UN | [5 empty] | 1
[13 empty] | 1 | 1
9 | 11 | 32 |  | 9.11.32 | 9.11.32 | 101881 | QUADRO DE DISTRIBUIÇÃO DE ENERGIA EM CHAPA DE AÇO GALVANIZADO, DE EMBUTIR, COM BARRAMENTO TRIFÁSICO, PARA 40 DISJUNTORES DIN 100A - FORNECIMENTO E INSTALAÇÃO. AF_10/2020 | UN | [5 empty] | 1
[13 empty] | 1 | 1
9 | 11 | 33 |  | 9.11.33 | 9.11.33 | 91875 | LUVA PARA ELETRODUTO, PVC, ROSCÁVEL, DN 25 MM (3/4"), PARA CIRCUITOS TERMINAIS, INSTALADA EM FORRO - FORNECIMENTO E INSTALAÇÃO. AF_03/2023 | UN | [5 empty] | 34
[13 empty] | 34 | 34
9 | 11 | 34 |  | 9.11.34 | 9.11.34 | 04.03.459 | ARRUELA LISA GALVAN. - 14MM | UN | [5 empty] | 1
[13 empty] | 1 | 1
9 | 11 | 35 |  | 9.11.35 | 9.11.35 | 04.03.481 | BUCHA DE NYLON - S6 | UN | [5 empty] | 89
[13 empty] | 89 | 89
9 | 11 | 36 |  | 9.11.36 | 9.11.36 | 04.03.590 | PARAFUSO FENDA GALVAN. CAB. PANELA - 2,9X25MM AUTOATARRACHANTE | UN | [5 empty] | 34
[13 empty] | 34 | 34
9 | 11 | 37 |  | 9.11.37 | 9.11.37 | 04.03.591 | PARAFUSO FENDA GALVAN. CAB. PANELA - 4,2X32MM AUTOATARRACHANTE | UN | [5 empty] | 55
[13 empty] | 55 | 55
9 | 11 | 38 |  | 9.11.38 | 9.11.38 | 04.03.489 | CAIXA DE PASSAGEM - ALVENARIA - 300X300X300MM | UN | [5 empty] | 12
[13 empty] | 12 | 12
9 | 11 | 39 |  | 9.11.39 | 9.11.39 | 04.03.492 | CAIXA DE PASSAGEM - ALVENARIA - TAMPA 300X300X50MM | UN | [5 empty] | 12
[13 empty] | 12 | 12
9 | 11 | 40 |  | 9.11.40 | 9.11.40 | 04.03.594 | PLACA CEGA - PLACA 4X4" | UN | [5 empty] | 1
[13 empty] | 1 | 1
9 | 11 | 41 |  | 9.11.41 | 9.11.41 | 04.03.625 | RENOVADOR DE AR - VENTOKIT | UN | [5 empty] | 1
[13 empty] | 1 | 1
9 | 11 | 42 |  | 9.11.42 | 9.11.42 | 04.03.564 | INTERRUPTOR BIPOLAR DR (FASE/NEUTRO - IN 30MA) - DIN - 25 A | UN | [5 empty] | 2
[13 empty] | 2 | 2
9 | 11 | 43 |  | 9.11.43 | 9.11.43 | 04.03.682 | REFLETORES LED - 50W | UN | [5 empty] | 7
[13 empty] | 7 | 7
9 | 11 | 44 |  | 9.11.44 | 9.11.44 | 04.03.474 | CABO DE COBRE NU, 7 FIOS #16MM² | M | [5 empty] | 1
[13 empty] | 1 | 1
9 | 11 | 45 |  | 9.11.45 | 9.11.45 | 04.03.551 | FITA DE AÇO INOXIDÁVEL - 0.50MM | UN | [5 empty] | 3
[13 empty] | 3 | 3
9 | 11 | 46 |  | 9.11.46 | 9.11.46 | 04.03.456 | ARRUELA DE ALUMÍNIO - 1.1/2" | UN | [5 empty] | 2
[13 empty] | 2 | 2
9 | 11 | 47 |  | 9.11.47 | 9.11.47 | 04.03.480 | BUCHA DE ALUMÍNIO - 1.1/2" | UN | [5 empty] | 2
[13 empty] | 2 | 2
9 | 11 | 48 |  | 9.11.48 | 9.11.48 | 91898 | CURVA 180 GRAUS PARA ELETRODUTO, PVC, ROSCÁVEL, DN 40 MM (1 1/4”), PARA CIRCUITOS TERMINAIS, INSTALADA EM FORRO - FORNECIMENTO E INSTALAÇÃO. AF_03/2023 | UN | [5 empty] | 1
[13 empty] | 1 | 1
9 | 11 | 49 |  | 9.11.49 | 9.11.49 | 04.03.705 | PARAFUSO MAQUINA 12 X 200 MM | UN | [5 empty] | 1
[13 empty] | 1 | 1
9 | 11 | 50 |  | 9.11.50 | 9.11.50 | 04.03.706 | PARAFUSO PARA FIXAÇÃO DE CANTONEIRA - 12X150MM | UN | [5 empty] | 2
[13 empty] | 2 | 2
9 | 11 | 51 |  | 9.11.51 | 9.11.51 | 04.03.713 | PORCA SEXTAVADA GALVAN. - 14MM | UN | [5 empty] | 1
[13 empty] | 1 | 1
9 | 11 | 52 |  | 9.11.52 | 9.11.52 | 91928 | CABO DE COBRE FLEXÍVEL ISOLADO, 4 MM², ANTI-CHAMA 450/750 V, PARA CIRCUITOS TERMINAIS - FORNECIMENTO E INSTALAÇÃO. AF_03/2023 | M | [5 empty] | 35.34
[13 empty] | 35.34 | 35.34
9 | 11 | 53 |  | 9.11.53 | 9.11.53 | 04.03.749 | PLACA 2"X4" - VENTILADOR TETO - LIGA/DESLIGA | UN | [5 empty] | 1
[13 empty] | 1 | 1
9 | 11 | 54 |  | 9.11.54 | 9.11.54 | 91981 | INTERRUPTOR BIPOLAR (1 MÓDULO), 10A/250V, INCLUINDO SUPORTE E PLACA - FORNECIMENTO E INSTALAÇÃO. AF_03/2023 | UN | [5 empty] | 1
[13 empty] | 1 | 1
9 | 11 | 55 |  | 9.11.55 | 9.11.55 | 04.03.628 | BLOCO AUTÔNOMO - ACLARAMENTO - AUTONOMIA 3H - 600LM | UN | [5 empty] | 1
[13 empty] | 1 | 1
9 | 11 | 56 |  | 9.11.56 | 9.11.56 | 101548 | ISOLADOR, TIPO ROLDANA, PARA BAIXA TENSÃO - FORNECIMENTO E INSTALAÇÃO. AF_07/2020 | UN | [5 empty] | 1
[13 empty] | 1 | 1
9 | 11 | 57 |  | 9.11.57 | 9.11.57 | 04.03.750 | PONTALETE DE TUBO FERRO GALVAN. - TIPO L - 38MM X 38MM - 7DAN - 2 METROS | UN | [5 empty] | 1
[13 empty] | 1 | 1
9 | 12 |  |  | 9.12 | 911 |  | INSTALAÇÕES HIDROSSANITÁRIAS
9 | 12 | 1 |  | 9.12.1 | 9.11.1 |  | ÁGUA FRIA
9 | 12 | 1 | 1 | 9.12.1.1 | 9.12.1.1 | 89353 | REGISTRO DE GAVETA BRUTO, LATÃO, ROSCÁVEL, 3/4" - FORNECIMENTO E INSTALAÇÃO. AF_08/2021 | UN | [5 empty] | 1
[13 empty] | 1 | 1
9 | 12 | 1 | 2 | 9.12.1.2 | 9.12.1.2 | 89355 | TUBO, PVC, SOLDÁVEL, DN 20MM, INSTALADO EM RAMAL OU SUB-RAMAL DE ÁGUA - FORNECIMENTO E INSTALAÇÃO. AF_06/2022 | M | [5 empty] | 3.49
[13 empty] | 3.49 | 3.49
9 | 12 | 1 | 3 | 9.12.1.3 | 9.12.1.3 | 89356 | TUBO, PVC, SOLDÁVEL, DN 25MM, INSTALADO EM RAMAL OU SUB-RAMAL DE ÁGUA - FORNECIMENTO E INSTALAÇÃO. AF_06/2022 | M | [5 empty] | 10.53
[13 empty] | 10.53 | 10.53
9 | 12 | 1 | 4 | 9.12.1.4 | 9.12.1.4 | 103947 | BUCHA DE REDUÇÃO, CURTA, PVC, SOLDÁVEL, DN 25 X 20 MM, INSTALADO EM RAMAL OU SUB-RAMAL DE ÁGUA - FORNECIMENTO E INSTALAÇÃO. AF_06/2022 | UN | [5 empty] | 2
[13 empty] | 2 | 2
9 | 12 | 1 | #REF! | #REF! | 9.12.1.5 | 90373 | JOELHO 90 GRAUS COM BUCHA DE LATÃO, PVC, SOLDÁVEL, DN 25MM, X 1/2 INSTALADO EM RAMAL OU SUB-RAMAL DE ÁGUA - FORNECIMENTO E INSTALAÇÃO. AF_06/2022 | UN | [5 empty] | 3
[13 empty] | 3 | 3
9 | 12 | 1 | #REF! | #REF! | 9.12.1.6 | 89362 | JOELHO 90 GRAUS, PVC, SOLDÁVEL, DN 25MM, INSTALADO EM RAMAL OU SUB-RAMAL DE ÁGUA - FORNECIMENTO E INSTALAÇÃO. AF_06/2022 | UN | [5 empty] | 8
[13 empty] | 8 | 8
9 | 12 | 1 | #REF! | #REF! | 9.12.1.7 | 89366 | JOELHO 90 GRAUS COM BUCHA DE LATÃO, PVC, SOLDÁVEL, DN 25MM, X 3/4 INSTALADO EM RAMAL OU SUB-RAMAL DE ÁGUA - FORNECIMENTO E INSTALAÇÃO. AF_06/2022 | UN | [5 empty] | 1
[13 empty] | 1 | 1
9 | 12 | 1 | #REF! | #REF! | 9.12.1.8 | 89358 | JOELHO 90 GRAUS, PVC, SOLDÁVEL, DN 20MM, INSTALADO EM RAMAL OU SUB-RAMAL DE ÁGUA - FORNECIMENTO E INSTALAÇÃO. AF_06/2022 | UN | [5 empty] | 3
[13 empty] | 3 | 3
9 | 12 | 1 | #REF! | #REF! | 9.12.1.9 | 90374 | TÊ COM BUCHA DE LATÃO NA BOLSA CENTRAL, PVC, SOLDÁVEL, DN 25MM X 3/4 , INSTALADO EM RAMAL OU SUB-RAMAL DE ÁGUA - FORNECIMENTO E INSTALAÇÃO. AF_06/2022 | UN | [5 empty] | 1
[13 empty] | 1 | 1
9 | 12 | 1 | #REF! | #REF! | 9.12.1.10 | 89395 | TE, PVC, SOLDÁVEL, DN 25MM, INSTALADO EM RAMAL OU SUB-RAMAL DE ÁGUA - FORNECIMENTO E INSTALAÇÃO. AF_06/2022 | UN | [5 empty] | 1
[13 empty] | 1 | 1
9 | 12 | 1 | #REF! | #REF! | 9.12.1.11 | 89352 | REGISTRO DE GAVETA BRUTO, LATÃO, ROSCÁVEL, 1/2" - FORNECIMENTO E INSTALAÇÃO. AF_08/2021 | UN | [5 empty] | 1
[13 empty] | 1 | 1
9 | 12 | 1 | #REF! | #REF! | 9.12.1.12 | 89393 | TE, PVC, SOLDÁVEL, DN 20MM, INSTALADO EM RAMAL OU SUB-RAMAL DE ÁGUA - FORNECIMENTO E INSTALAÇÃO. AF_06/2022 | UN | [5 empty] | 1
[13 empty] | 1 | 1
9 | 12 | 1 | #REF! | #REF! | 9.12.1.13 | 103045 | REGISTRO DE PRESSÃO, PVC, ROSCÁVEL, VOLANTE SIMPLES, 1/2" - FORNECIMENTO E INSTALAÇÃO. AF_08/2021 | UN | [5 empty] | 1
[13 empty] | 1 | 1
9 | 12 | 2 |  | 9.12.2 | 9.11.2 |  | ESGOTO
9 | 12 | 2 | #REF! | #REF! | 9.11.2.1 | 89711 | TUBO PVC, SERIE NORMAL, ESGOTO PREDIAL, DN 40 MM, FORNECIDO E INSTALADO EM RAMAL DE DESCARGA OU RAMAL DE ESGOTO SANITÁRIO. AF_08/2022 | M | [5 empty] | 25.68
[13 empty] | 25.68 | 25.68
9 | 12 | 2 | #REF! | #REF! | 9.11.2.2 | 89714 | TUBO PVC, SERIE NORMAL, ESGOTO PREDIAL, DN 100 MM, FORNECIDO E INSTALADO EM RAMAL DE DESCARGA OU RAMAL DE ESGOTO SANITÁRIO. AF_08/2022 | M | [5 empty] | 1.81
[13 empty] | 1.81 | 1.81
9 | 12 | 2 | #REF! | #REF! | 9.11.2.3 | 2351 | ADAPTADOR PARA SAÍDA DE VASO SANITÁRIO 100 MM, ESGOTO SÉRIE NORMAL | UN | [5 empty] | 1
[13 empty] | 1 | 1
9 | 12 | 2 | #REF! | #REF! | 9.11.2.4 | 2358 | CAIXA SIFONADA EM ALVENARIA DE TIJOLOS MACIÇOS ESP. = 0,12M, DIM. INT. = 0.40 x 0.40 x 0.65M | UN | [5 empty] | 1
[13 empty] | 1 | 1
9 | 12 | 2 | #REF! | #REF! | 9.11.2.5 | 89726 | JOELHO 45 GRAUS, PVC, SERIE NORMAL, ESGOTO PREDIAL, DN 40 MM, JUNTA SOLDÁVEL, FORNECIDO E INSTALADO EM RAMAL DE DESCARGA OU RAMAL DE ESGOTO SANITÁRIO. AF_08/2022 | UN | [5 empty] | 4
[13 empty] | 4 | 4
9 | 12 | 2 | #REF! | #REF! | 9.11.2.6 | 89724 | JOELHO 90 GRAUS, PVC, SERIE NORMAL, ESGOTO PREDIAL, DN 40 MM, JUNTA SOLDÁVEL, FORNECIDO E INSTALADO EM RAMAL DE DESCARGA OU RAMAL DE ESGOTO SANITÁRIO. AF_08/2022 | UN | [5 empty] | 9
[13 empty] | 9 | 9
9 | 12 | 2 | #REF! | #REF! | 9.11.2.7 | 89744 | JOELHO 90 GRAUS, PVC, SERIE NORMAL, ESGOTO PREDIAL, DN 100 MM, JUNTA ELÁSTICA, FORNECIDO E INSTALADO EM RAMAL DE DESCARGA OU RAMAL DE ESGOTO SANITÁRIO. AF_08/2022 | UN | [5 empty] | 1
[13 empty] | 1 | 1
9 | 12 | 2 | #REF! | #REF! | 9.11.2.8 | 89782 | TE, PVC, SERIE NORMAL, ESGOTO PREDIAL, DN 40 X 40 MM, JUNTA SOLDÁVEL, FORNECIDO E INSTALADO EM RAMAL DE DESCARGA OU RAMAL DE ESGOTO SANITÁRIO. AF_08/2022 | UN | [5 empty] | 5
[13 empty] | 5 | 5
9 | 12 | 2 | #REF! | #REF! | 9.11.2.9 | 1055 | CAIXA SIFONADA, COM GRELHA QUADRADA, PVC, DN 100 X 140 X 50 MM, JUNTA SOLDÁVEL, FORNECIDA E INSTALADA EM RAMAL DE DESCARGA OU EM RAMAL DE ESGOTO SANITÁRIO. AF_08/2022 | UN | [5 empty] | 4
[13 empty] | 4 | 4
9 | 12 | 3 |  | 9.12.3 | 9.11.3 |  | LOUÇAS E METAIS
9 | 12 | 3 | 1 | 9.12.3.1 | 9.12.3.1 | 86931 | VASO SANITÁRIO SIFONADO COM CAIXA ACOPLADA LOUÇA BRANCA, INCLUSO ENGATE FLEXÍVEL EM PLÁSTICO BRANCO, 1/2 X 40CM - FORNECIMENTO E INSTALAÇÃO. AF_01/2020 | UN | [5 empty] | 1
[13 empty] | 1 | 1
9 | 12 | 3 | 2 | 9.12.3.2 | 9.12.3.2 | 100849 | ASSENTO SANITÁRIO CONVENCIONAL - FORNECIMENTO E INSTALACAO. AF_01/2020 | UN | [5 empty] | 1
[13 empty] | 1 | 1
9 | 12 | 3 | 3 | 9.12.3.3 | 9.12.3.3 | 86915 | TORNEIRA CROMADA DE MESA, 1/2" OU 3/4", PARA LAVATÓRIO, PADRÃO MÉDIO - FORNECIMENTO E INSTALAÇÃO. AF_01/2020 | UN | [5 empty] | 1
[13 empty] | 1 | 1
9 | 12 | 3 | 4 | 9.12.3.4 | 9.12.3.4 | 410 | LAVATORIO DE CANTO DE LOUCA BRANCA, SUSPENSO (SEM COLUNA), DIMENSOES *40 X 30* CM (L X C), INCLUSO VÁLVULA EM METAL CROMADO, SIFÃO FLEXÍVEL EM PVC E ENGATE FLEXÍVEL 30CM EM PLÁSTICO - FORNECIMENTO E INSTALAÇÃO. | UN | [5 empty] | 1
[13 empty] | 1 | 1
9 | 12 | 3 | 5 | 9.12.3.5 | 9.12.3.5 | 100860 | CHUVEIRO ELÉTRICO COMUM CORPO PLÁSTICO, TIPO DUCHA  FORNECIMENTO E INSTALAÇÃO. AF_01/2020 | UN | [5 empty] | 1
[13 empty] | 1 | 1
9 | 12 | 3 | 6 | 9.12.3.6 | 9.12.3.6 | 376 | DISPENSER PARA PAPEL HIGIÊNICO ROLÃO - LALEKLA - LINHA SMART (CÓD. 30180242) OU EQUIVALENTE TÉCNICO | UN | [5 empty] | 1
[13 empty] | 1 | 1
9 | 12 | 3 | 7 | 9.12.3.7 | 9.12.3.7 | 377 | DISPENSER PARA TOALHA INTERFOLHADA LALEKLA - LINHA EVOLUTION CÓD.30180225. OU EQUIVALENTE TÉCNICO | UN | [5 empty] | 1
[13 empty] | 1 | 1
8 | 12 | 3 | 8 | 8.12.3.8 | 9.12.3.8 | 286 | ESPELHO EM CRISTAL INCOLOR 4mm APLICADO PAREDES | M2 | [5 empty] | 1
[13 empty] | 1 | 1
9 | 12 | 3 | 9 | 9.12.3.9 | 9.12.3.9 | 95547 | SABONETEIRA SISTEMA SPRAY - LALEKLA CÓD.: 30170882 OU EQUIVALENTE TÉCNICO | UN | [5 empty] | 1
[13 empty] | 1 | 1
9 | 12 | 3 | 10 | 9.12.3.10 | 9.12.3.10 | 100705 | TARJETA TIPO LIVRE/OCUPADO PARA PORTA DE BANHEIRO. AF_12/2019 | UN | [5 empty] | 1
[13 empty] | 1 | 1
9 | 12 | 3 | 11 | 9.12.3.11 | 9.12.3.11 | 378 | PORTA OBJETO DE VIDRO | UN | [5 empty] | 1
[13 empty] | 1 | 1
9 | 12 | 3 | 12 | 9.12.3.12 | 9.12.3.12 | 379 | CABIDE, ACABAMENTO CROMADO, LINHA IZY, , FAB: DECA, OU EQUIVALENTE TÉCNICO | UN | [5 empty] | 1
[13 empty] | 1 | 1
9 | 12 | 4 |  | 9.12.4 | 9.11.4 |  | ÁGUAS PLUVIAIS /DRENO AR CONDICIONADO
9 | 12 | 4 | 1 | 9.12.4.1 | 9.12.4.1 | 89512 | TUBO PVC, SÉRIE R, ÁGUA PLUVIAL, DN 100 MM, FORNECIDO E INSTALADO EM RAMAL DE ENCAMINHAMENTO. AF_06/2022 | M | [5 empty] | 13
[13 empty] | 13 | 13
9 | 12 | 4 | 2 | 9.12.4.2 | 9.12.4.2 | 104166 | TUBO PVC, SÉRIE R, ÁGUA PLUVIAL, DN 150 MM, FORNECIDO E INSTALADO EM RAMAL DE ENCAMINHAMENTO. AF_06/2022 | M | [5 empty] | 0.64
[13 empty] | 0.64 | 0.64
9 | 12 | 4 | 3 | 9.12.4.3 | 9.12.4.3 | 453 | BUCHA DE REDUCAO DE PVC, SOLDAVEL, LONGA, COM 150X 100 MM, PARA PLUVIAL | UN | [5 empty] | 2
[13 empty] | 2 | 2
9 | 12 | 4 | 4 | 9.12.4.4 | 9.12.4.4 | 89531 | JOELHO 45 GRAUS, PVC, SERIE R, ÁGUA PLUVIAL, DN 100 MM, JUNTA ELÁSTICA, FORNECIDO E INSTALADO EM RAMAL DE ENCAMINHAMENTO. AF_06/2022 | UN | [5 empty] | 4
[13 empty] | 4 | 4
[5 empty] | 9.12.4.5 | 89587 | CURVA 87 GRAUS E 30 MINUTOS, PVC, SERIE R, ÁGUA PLUVIAL, DN 100 MM, JUNTA ELÁSTICA, FORNECIDO E INSTALADO EM CONDUTORES VERTICAIS DE ÁGUAS PLUVIAIS. AF_06/2022 | UN | [5 empty] | 2
[13 empty] | 2 | 2
[5 empty] | 9.12.4.6 | 1127 | GRELHA PVC, DN 150 X 150 MM, FORNECIDO E INSTALADO EM RAMAIS DE ENCAMINHAMENTO DE ÁGUA PLUVIAL. | UN | [5 empty] | 2
[13 empty] | 2 | 2
9 | 13 |  |  |  | 9.12 |  | INSTALAÇÕES DE PREVENÇÃO DE COMBATE A INCÊNDIO
9 | 13 | 1 |  | 9.13.1 | 9.13.1 | 101909 | EXTINTOR DE INCÊNDIO PORTÁTIL COM CARGA DE PQS DE 6 KG, CLASSE BC - FORNECIMENTO E INSTALAÇÃO. AF_10/2020_PE | UN | [5 empty] | 5
[13 empty] | 5 | 5
9 | 13 | 2 |  | 9.13.2 | 9.13.2 | 97599 | LUMINÁRIA DE EMERGÊNCIA, COM 30 LÂMPADAS LED DE 2 W, SEM REATOR - FORNECIMENTO E INSTALAÇÃO. AF_09/2024 | UN | [5 empty] | 3
[13 empty] | 3 | 3
9 | 13 | 3 |  | 9.13.3 | 9.13.3 | 663 | CENTRAL DE ALARME CONVENCIONAL - FORNECIMENTO E INSTALAÇÃO | UN | [5 empty] | 1
[13 empty] | 1 | 1
9 | 13 | 4 |  | 9.13.4 | 9.13.4 | 1137 | Eletroduto ∅ 3/4" ferro galvanizado para acionador manual para Bomba | M | [5 empty] | 15.95
[13 empty] | 15.95 | 15.95
9 | 13 | 5 |  | 9.13.5 | 9.13.5 | 95795 | CONDULETE DE ALUMÍNIO, TIPO T, PARA ELETRODUTO DE AÇO GALVANIZADO DN 20 MM (3/4''), APARENTE - FORNECIMENTO E INSTALAÇÃO. AF_10/2022 | UN | [5 empty] | 4
[13 empty] | 4 | 4
[5 empty] | 9.13.6 | 96765 | ABRIGO PARA HIDRANTE, 90X60X17CM, COM REGISTRO GLOBO ANGULAR 45 GRAUS 2 1/2", ADAPTADOR STORZ 2 1/2", MANGUEIRA DE INCÊNDIO 20M, REDUÇÃO 2 1/2" X 1 1/2" E ESGUICHO EM LATÃO 1 1/2" - FORNECIMENTO E INSTALAÇÃO. AF_10/2020 | UN | [5 empty] | 4
[13 empty] | 4 | 4
[5 empty] | 9.13.7 | 396 | PLACA DE SINALIZAÇÃO DE PROIBIÇÃO DE "PROIBIDO FUMAR", CÓDIGO P-1 CONFORME NBR 16820 - FORNECIMENTO E INSTALAÇÃO | UN | [5 empty] | 2
[13 empty] | 2 | 2
[5 empty] | 9.13.8 | 398 | PLACA DE SINALIZAÇÃO DE ALERTA DE RISCO DE INCÊNDIO, CÓDIGO A-2 CONFORME NBR 16820 - FORNECIMENTO E INSTALAÇÃO | UN | [5 empty] | 2
[13 empty] | 2 | 2
9 | 14 |  |  |  | 9.13 |  | CABEAMENTO ESTRUTURADO/CFTV/ SONORIZAÇÃO
9 | 14 | 1 |  | 9.14.1 | 9.14.1 | 98307 | TOMADA DE REDE RJ45 - FORNECIMENTO E INSTALAÇÃO. AF_11/2019 | UN | [5 empty] | 10
[13 empty] | 10 | 10
9 | 14 | 2 |  | 9.14.2 | 9.14.2 | 98302 | PATCH PANEL 24 PORTAS, CATEGORIA 6 - FORNECIMENTO E INSTALAÇÃO. AF_11/2019 | UN | [5 empty] | 2
[13 empty] | 2 | 2
9 | 14 | 3 |  | 9.14.3 | 9.14.3 | 91939 | CAIXA RETANGULAR 4" X 2" ALTA (2,00 M DO PISO), PVC, INSTALADA EM PAREDE - FORNECIMENTO E INSTALAÇÃO. AF_03/2023 | UN | [5 empty] | 11
[13 empty] | 11 | 11
9 | 14 | 4 |  | 9.14.4 | 9.14.4 | 91942 | CAIXA RETANGULAR 4" X 4" ALTA (2,00 M DO PISO), PVC, INSTALADA EM PAREDE - FORNECIMENTO E INSTALAÇÃO. AF_03/2023 | UN | [5 empty] | 8
[13 empty] | 8 | 8
9 | 14 | 5 |  | 9.14.5 | 9.14.5 | 91855 | ELETRODUTO FLEXÍVEL CORRUGADO REFORÇADO, PVC, DN 25 MM (3/4"), PARA CIRCUITOS TERMINAIS, INSTALADO EM PAREDE - FORNECIMENTO E INSTALAÇÃO. AF_03/2023 | M | [5 empty] | 207
[13 empty] | 207 | 207
9 | 14 | 6 |  | 9.14.6 | 9.14.6 | 04.03.507 | CFTV - IP/POE - CÂMERA DE SEGURANÇA TIPO BULLET 90° IP66 | UN | [5 empty] | 6
[13 empty] | 6 | 6
9 | 14 | 7 |  | 9.14.7 | 9.14.7 | 04.03.585 | NVR-POE - 32 CÂMERAS | UN | [5 empty] | 1
[13 empty] | 1 | 1
9 | 14 | 8 |  | 9.14.8 | 9.14.8 | 04.03.614 | SWITCH (10/100BASE TX - 10/100/1000BASE FX)MBPS - 24 PORTAS RJ45 + 2 PORTAS SC | UN | [5 empty] | 1
[13 empty] | 1 | 1
9 | 14 | 9 |  | 9.14.9 | 9.14.9 | 04.03.632 | SWITCH (10/100)BASETX/POE - 24 PORTAS | UN | [5 empty] | 1
[13 empty] | 1 | 1
9 | 14 | 10 |  | 9.14.10 | 9.14.10 | 04.03.615 | VOICE PANEL - 30 PORTAS RJ45 | UN | [5 empty] | 1
[13 empty] | 1 | 1
9 | 14 | 11 |  | 9.14.11 | 9.14.11 | 04.03.593 | PATCH CORD GIGALAN CAT.6 U/UTP - 1,5 METROS - VERMELHO | UN | [5 empty] | 50
[13 empty] | 50 | 50
9 | 14 | 12 |  | 9.14.12 | 9.14.12 | 04.03.560 | GUIA DE CABOS ABERTO - 1U | UN | [5 empty] | 4
[13 empty] | 4 | 4
9 | 14 | 13 |  | 9.14.13 | 9.14.13 | 04.03.617 | RACK FECHADO ENTERPRISE - 22U X 600MM X 600MM | UN | [5 empty] | 1
[13 empty] | 1 | 1
9 | 14 | 14 |  | 9.14.14 | 9.14.14 | 04.03.532 | DIO - 24 FIBRAS | UN | [5 empty] | 1
[13 empty] | 1 | 1
9 | 14 | 15 |  | 9.14.15 | 9.14.15 | 04.03.633 | UTP-6 | M | [5 empty] | 242.22
[13 empty] | 242.22 | 242.22
9 | 14 | 16 |  | 9.14.16 | 9.14.16 | 04.03.340 | CABO OPTICO 24F | M | [5 empty] | 6
[13 empty] | 6 | 6
9 | 14 | 17 |  | 9.14.17 | 9.14.17 | 04.03.594 | PLACA CEGA - PLACA 4X4" | UN | [5 empty] | 8
[13 empty] | 8 | 8
9 | 14 | 18 |  | 9.14.18 | 9.14.18 | 04.03.582 | MÓDULO CEGO C/ FURO 11MM | UN | [5 empty] | 6
[13 empty] | 6 | 6
9 | 14 | 19 |  | 9.14.19 | 9.14.19 | 04.03.652 | CALHA DE TOMADAS - 12 TOMADAS 2P+T, 10A - 1U | UN | [5 empty] | 1
[13 empty] | 1 | 1
9 | 14 | 20 |  | 9.14.20 | 9.14.20 | 04.03.654 | EXTENSÃO ÓTICA MM - 2 FIBRAS - CONETOR ST | UN | [5 empty] | 1
[13 empty] | 1 | 1
9 | 15 |  |  | 9.15 | 9.14 |  | CLIMATIZAÇÃO
9 | 15 | 1 |  | 9.15.1 | 9.14.1 | 103244 | AR CONDICIONADO SPLIT INVERTER, HI-WALL (PAREDE), 9000 BTU/H, CICLO FRIO - FORNECIMENTO E INSTALAÇÃO. AF_11/2021_PE | UN | [5 empty] | 1
[13 empty] | 1 | 1
9 | 15 | 2 |  | 9.15.2 | 9.14.2 | 103289 | TUBO EM COBRE FLEXÍVEL, DN 1/4", COM ISOLAMENTO, INSTALADO EM FORRO, PARA RAMAL DE ALIMENTAÇÃO DE AR CONDICIONADO, INCLUSO FIXADOR. AF_11/2021 | M | [5 empty] | 6
[13 empty] | 6 | 6
9 | 15 | 3 |  | 9.15.3 | 9.14.3 | 103290 | TUBO EM COBRE FLEXÍVEL, DN 3/8", COM ISOLAMENTO, INSTALADO EM FORRO, PARA RAMAL DE ALIMENTAÇÃO DE AR CONDICIONADO, INCLUSO FIXADOR. AF_11/2021_PA | M | [5 empty] | 6
[13 empty] | 6 | 6
9 | 15 | 4 |  | 9.15.4 | 9.14.4 | 590 | FORNECIMENTO E INSTALAÇÃO DE RENOVADOR DE AR SPLITVENT COM FILTRO CLASSE G4, VAZÃO DE AR 93 M3/H, INCLUSIVE SUPORTES, APOIOS E FIXAÇÕES. | UN | [5 empty] | 1
[13 empty] | 1 | 1
[5 empty] | 9.14.5 | 1262 | FORNECIMENTO DE AMORTECEDOR DE VIBRAÇÃO (CALÇO) EM BORRACHA/NEOPRENE MEDINDO 50X50X15 | UN | [5 empty] | 4
[13 empty] | 4 | 4
[5 empty] | 9.14.6 | 447 | GAS REFRIGERANTE R410 | KG | [5 empty] | 1
[13 empty] | 1 | 1
[5 empty] | 9.14.7 | 448 | GAS REFRIGERANTE R-141B | KG | [5 empty] | 1
[13 empty] | 1 | 1
[5 empty] | 9.14.8 | 91927 | CABO DE COBRE FLEXÍVEL ISOLADO, 2,5 MM², ANTI-CHAMA 0,6/1,0 KV, PARA CIRCUITOS TERMINAIS - FORNECIMENTO E INSTALAÇÃO. AF_03/2023 | M | [5 empty] | 24
[13 empty] | 24 | 24
|  |  |  | 10 | 10 |  | QUADRA
10 | 1 |  |  | 10.1 | 10.1 |  | INFRAESTRUTURA
10 | 1 | 1 | 1 | 10.1.1.1 | 10.1.1 | 99059 | LOCACAO CONVENCIONAL DE OBRA, UTILIZANDO GABARITO DE TÁBUAS CORRIDAS PONTALETADAS A CADA 2,00M - 2 UTILIZAÇÕES. AF_10/2018 | M | [5 empty] | 139.4
[13 empty] | 139.4 | 139.4
10 | 1 | 1 | 2 | 10.1.1.2 | 10.1.2 | 96525 | ESCAVAÇÃO MECANIZADA PARA VIGA BALDRAME OU SAPATA CORRIDA COM MINI-ESCAVADEIRA (INCLUINDO ESCAVAÇÃO PARA COLOCAÇÃO DE FÔRMAS). AF_01/2024 | m³ | [5 empty] | 66.97
[13 empty] | 66.97 | 66.97
10 | 1 | 1 | #REF! | #REF! | 10.1.3 | 96521 | ESCAVAÇÃO MECANIZADA PARA BLOCO DE COROAMENTO OU SAPATA COM RETROESCAVADEIRA (INCLUINDO ESCAVAÇÃO PARA COLOCAÇÃO DE FÔRMAS). AF_01/2024 | m³ | [5 empty] | 163.71
[13 empty] | 163.71 | 163.71
10 | 1 | 1 | #REF! | #REF! | 10.1.4 | 96619 | LASTRO DE CONCRETO MAGRO, APLICADO EM BLOCOS DE COROAMENTO OU SAPATAS, ESPESSURA DE 5 CM. AF_01/2024 | m² | [5 empty] | 65.03
[13 empty] | 65.03 | 65.03
10 | 1 | 1 | #REF! | #REF! | 10.1.5 | 96535 | FABRICAÇÃO, MONTAGEM E DESMONTAGEM DE FÔRMA PARA SAPATA, EM MADEIRA SERRADA, E=25 MM, 4 UTILIZAÇÕES. AF_01/2024 | m² | [5 empty] | 35.6
[13 empty] | 35.6 | 35.6
10 | 1 | 1 | #REF! | #REF! | 10.1.6 | 104918 | ARMAÇÃO DE SAPATA ISOLADA, VIGA BALDRAME E SAPATA CORRIDA UTILIZANDO AÇO CA-50 DE 8 MM - MONTAGEM. AF_01/2024 | KG | [5 empty] | 826
[7 empty] | SAPATA | [5 empty] | 336.91 | 336.91
[7 empty] | VIGA BALDRAME | [5 empty] | 489.09 | 489.09
[5 empty] | 10.1.7 | 92759 | ARMAÇÃO DE PILAR OU VIGA DE ESTRUTURA CONVENCIONAL DE CONCRETO ARMADO UTILIZANDO AÇO CA-60 DE 5,0 MM - MONTAGEM. AF_06/2022 | KG | [5 empty] | 114
[13 empty] | 114 | 114
[5 empty] | 10.1.8 | 92762 | ARMAÇÃO DE PILAR OU VIGA DE ESTRUTURA CONVENCIONAL DE CONCRETO ARMADO UTILIZANDO AÇO CA-50 DE 10,0 MM - MONTAGEM. AF_06/2022 | KG | [5 empty] | 122.18
[13 empty] | 122.18 | 122.18
[5 empty] | 10.1.9 | 92763 | ARMAÇÃO DE PILAR OU VIGA DE ESTRUTURA CONVENCIONAL DE CONCRETO ARMADO UTILIZANDO AÇO CA-50 DE 12,5 MM - MONTAGEM. AF_06/2022 | KG | [5 empty] | 355.92
[13 empty] | 355.92 | 355.92
[5 empty] | 10.1.10 | 104916 | ARMAÇÃO DE SAPATA ISOLADA, VIGA BALDRAME E SAPATA CORRIDA UTILIZANDO AÇO CA-60 DE 5 MM - MONTAGEM. AF_01/2024 | KG | [5 empty] | 279.45
[7 empty] | VIGA BALDRAME | [5 empty] | 279.45 | 279.45
[5 empty] | 10.1.11 | 96558 | CONCRETAGEM DE SAPATA, FCK 30 MPA, COM USO DE BOMBA - LANÇAMENTO, ADENSAMENTO E ACABAMENTO. AF_01/2024 | m³ | [5 empty] | 11.5
[13 empty] | 11.5 | 11.5
[5 empty] | 10.1.12 | 96536 | FABRICAÇÃO, MONTAGEM E DESMONTAGEM DE FÔRMA PARA VIGA BALDRAME, EM MADEIRA SERRADA, E=25 MM, 4 UTILIZAÇÕES. AF_01/2024 | m² | [5 empty] | 297.1
[13 empty] | 297.1 | 297.1
[5 empty] | 10.1.13 | 104919 | ARMAÇÃO DE SAPATA ISOLADA, VIGA BALDRAME E SAPATA CORRIDA UTILIZANDO AÇO CA-50 DE 10 MM - MONTAGEM. AF_01/2024 | KG | [5 empty] | 168.46
[13 empty] | 168.46 | 168.46
[5 empty] | 10.1.14 | 104920 | ARMAÇÃO DE BLOCO, SAPATA ISOLADA, VIGA BALDRAME E SAPATA CORRIDA UTILIZANDO AÇO CA-50 DE 12,5 MM - MONTAGEM. AF_01/2024 | KG | [5 empty] | 218.37
[13 empty] | 218.37 | 218.37
[5 empty] | 10.1.15 | 92439 | MONTAGEM E DESMONTAGEM DE FÔRMA DE PILARES RETANGULARES E ESTRUTURAS SIMILARES, PÉ-DIREITO SIMPLES, EM CHAPA DE MADEIRA COMPENSADA PLASTIFICADA, 14 UTILIZAÇÕES. AF_09/2020 | m² | [5 empty] | 76.8
[13 empty] | 76.8 | 76.8
[5 empty] | 10.1.16 | 604 | CONCRETAGEM DE PILARES, VIGAS E LAJES (PRE MOLDADAS OU MACIÇA) FCK = 30 MPA, COM USO DE BOMBA EM EDIFICAÇÃO - LANÇAMENTO, ADENSAMENTO E ACABAMENTO. | M² | [5 empty] | 5.2
[7 empty] | PILARES | [5 empty] | 5.2 | 5.2
[5 empty] | 10.1.17 | 96557 | CONCRETAGEM DE BLOCO DE COROAMENTO OU VIGA BALDRAME, FCK 30 MPA, COM USO DE BOMBA - LANÇAMENTO, ADENSAMENTO E ACABAMENTO. AF_01/2024 | m³ | [5 empty] | 22.7
[13 empty] | 22.7 | 22.7
10 | 2 |  |  | 10.2 | 10.2 |  | SUPERESTRUTURA
10 | 2 | 1 | 1 | 10.2.1.1 | 10.2.1 | 92443 | MONTAGEM E DESMONTAGEM DE FÔRMA DE PILARES RETANGULARES E ESTRUTURAS SIMILARES, PÉ-DIREITO SIMPLES, EM CHAPA DE MADEIRA COMPENSADA PLASTIFICADA, 18 UTILIZAÇÕES. AF_09/2020 | m² | [5 empty] | 275.1
[13 empty] | 275.1 | 275.1
10 | 2 | 1 | 2 | 10.2.1.2 | 10.2.2 | 92759 | ARMAÇÃO DE PILAR OU VIGA DE ESTRUTURA CONVENCIONAL DE CONCRETO ARMADO UTILIZANDO AÇO CA-60 DE 5,0 MM - MONTAGEM. AF_06/2022 | KG | [5 empty] | 723.82
[7 empty] | PILARES | [5 empty] | 402.37 | 402.37
[7 empty] | VIGAS | [5 empty] | 321.45 | 321.45
10 | 2 | 1 | 3 | 10.2.1.3 | 10.2.3 | 92762 | ARMAÇÃO DE PILAR OU VIGA DE ESTRUTURA CONVENCIONAL DE CONCRETO ARMADO UTILIZANDO AÇO CA-50 DE 10,0 MM - MONTAGEM. AF_06/2022 | KG | [5 empty] | 843.28
[7 empty] | PILARES | [5 empty] | 192.73 | 192.73
[7 empty] | VIGAS | [5 empty] | 650.55 | 650.55
[5 empty] | 10.2.4 | 92763 | ARMAÇÃO DE PILAR OU VIGA DE ESTRUTURA CONVENCIONAL DE CONCRETO ARMADO UTILIZANDO AÇO CA-50 DE 12,5 MM - MONTAGEM. AF_06/2022 | KG | [5 empty] | 1300.37
10 | 2 | 1 | #REF! | #REF! |  |  | PILARES | [5 empty] | 1104 | 1104
[7 empty] | VIGAS | [5 empty] | 196.37 | 196.37
10 | 2 | 1 | #REF! | #REF! | 10.2.5 | 95943 | ARMAÇÃO DE ESCADA, DE UMA ESTRUTURA CONVENCIONAL DE CONCRETO ARMADO UTILIZANDO AÇO CA-60 DE 5,0 MM - MONTAGEM. AF_11/2020 | KG | [5 empty] | 0.18
[13 empty] | 0.18 | 0.18
10 | 2 | 2 | 1 | 10.2.2.1 | 10.2.6 | 92479 | MONTAGEM E DESMONTAGEM DE FÔRMA DE VIGA, ESCORAMENTO COM GARFO DE MADEIRA, PÉ-DIREITO SIMPLES, EM CHAPA DE MADEIRA PLASTIFICADA, 18 UTILIZAÇÕES. AF_09/2020 | m² | [5 empty] | 374.5
[13 empty] | 374.5 | 374.5
10 | 2 | 2 | 2 | 10.2.2.2 | 10.2.7 | 104110 | ARMAÇÃO DE PILAR OU VIGA DE ESTRUTURA DE CONCRETO ARMADO EMBUTIDA EM ALVENARIA DE VEDAÇÃO UTILIZANDO AÇO CA-50 DE 6,3 MM - MONTAGEM. AF_06/2022 | KG | [5 empty] | 3.73
[7 empty] | VIGAS | [5 empty] | 3.73 | 3.73
10 | 2 | 2 | 3 | 10.2.2.3 | 10.2.8 | 92761 | ARMAÇÃO DE PILAR OU VIGA DE ESTRUTURA CONVENCIONAL DE CONCRETO ARMADO UTILIZANDO AÇO CA-50 DE 8,0 MM - MONTAGEM. AF_06/2022 | KG | [5 empty] | 230.36
[7 empty] | VIGAS | [5 empty] | 230.36 | 230.36
10 | 2 | 2 | 4 | 10.2.2.4 | 10.2.9 | 95944 | ARMAÇÃO DE ESCADA, DE UMA ESTRUTURA CONVENCIONAL DE CONCRETO ARMADO UTILIZANDO AÇO CA-50 DE 6,3 MM - MONTAGEM. AF_11/2020 | KG | [5 empty] | 14.09
[13 empty] | 14.09 | 14.09
10 | 2 | 2 | 5 | 10.2.2.5 | 10.2.10 | 95945 | ARMAÇÃO DE ESCADA, DE UMA ESTRUTURA CONVENCIONAL DE CONCRETO ARMADO UTILIZANDO AÇO CA-50 DE 8,0 MM - MONTAGEM. AF_11/2020 | KG | [5 empty] | 6.55
[13 empty] | 6.55 | 6.55
10 | 2 | 2 | 6 | 10.2.2.6 | 10.2.11 | 95947 | ARMAÇÃO DE ESCADA, DE UMA ESTRUTURA CONVENCIONAL DE CONCRETO ARMADO UTILIZANDO AÇO CA-50 DE 12,5 MM - MONTAGEM. AF_11/2020 | KG | [5 empty] | 188.37
[13 empty] | 188.37 | 188.37
10 | 2 | 2 | 7 | 10.2.2.7 | 10.2.12 | 604 | CONCRETAGEM DE PILARES, VIGAS E LAJES (PRE MOLDADAS OU MACIÇA) FCK = 30 MPA, COM USO DE BOMBA EM EDIFICAÇÃO - LANÇAMENTO, ADENSAMENTO E ACABAMENTO. | m³ | [5 empty] | 70.1
[7 empty] | PILARES | [5 empty] | 20.3 | 20.3
[7 empty] | VIGAS | [5 empty] | 26.6 | 26.6
[7 empty] | LAJE | [5 empty] | 21.2 | 21.2
[7 empty] | ESCADA | [5 empty] | 2 | 2
10 | 2 | 4 | 1 | 10.2.4.1 | 10.2.13 | 102039 | MONTAGEM E DESMONTAGEM DE FÔRMA PARA ESCADAS, COM 1 LANCE E LAJE PLANA, EM MADEIRA SERRADA, 1 UTILIZAÇÃO. AF_11/2020 | m² | [5 empty] | 15.9
[13 empty] | 15.9 | 15.9
10 | 2 | 5 | 1 | 10.2.5.1 | 10.2.14 | 92526 | MONTAGEM E DESMONTAGEM DE FÔRMA DE LAJE MACIÇA, PÉ-DIREITO SIMPLES, EM CHAPA DE MADEIRA COMPENSADA PLASTIFICADA, 10 UTILIZAÇÕES. AF_09/2020 | m² | [5 empty] | 140.8
[13 empty] | 140.8 | 140.8
10 | 2 | 6 |  | 10.2.6 | 10.2.6 |  | ESTRUTURA METÁLICA
10 | 2 | 6 | 1 | 10.2.6.1 | 10.2.6.1 | 100775 | ESTRUTURA TRELIÇADA DE COBERTURA, TIPO FINK, COM LIGAÇÕES SOLDADAS, INCLUSOS PERFIS METÁLICOS, CHAPAS METÁLICAS, MÃO DE OBRA E TRANSPORTE COM GUINDASTE - FORNECIMENTO E INSTALAÇÃO. AF_01/2020_PSA | KG | [5 empty] | 16805.58
[13 empty] | 16805.58 | 16805.58
10 | 3 |  |  | 10.3 | 10.3 |  | VEDAÇÕES
10 | 3 | 1 |  | 10.3.1 | 10.3.1 | 103330 | ALVENARIA DE VEDAÇÃO DE BLOCOS CERÂMICOS FURADOS NA HORIZONTAL DE 11,5X19X19 CM (ESPESSURA 11,5 CM) E ARGAMASSA DE ASSENTAMENTO COM PREPARO EM BETONEIRA. AF_12/2021 | m² | [5 empty] | 1209.17
[7 empty] | COORD ED FISICA |  |  | 18.42 |  | 2.81 |  | 51.76
[7 empty] | VESTIARIO PCD FEM |  |  | 8.8 |  | 2.81 |  | 24.73
[7 empty] | VESTIARIO FEMININO |  |  | 26.01 |  | 2.81 |  | 73.09
[7 empty] | VESTIARIO MASCULINO |  |  | 25.36 |  | 2.81 |  | 71.26
[7 empty] | VESTIARIO PCD MASC |  |  | 8.8 |  | 2.81 |  | 24.73
[7 empty] | DEPÓSITO |  |  | 18.44 |  | 4.55 |  | 83.9
[7 empty] | DEPÓSITO |  |  | 14.4 |  | 4.55 |  | 65.52
[7 empty] | DEPÓSITO |  |  | 20.45 |  | 4.55 |  | 93.05
[7 empty] | LATERAL QUADRA |  |  | 36 |  | 7.5 | 2 | 540
[7 empty] | LADO POSTERIOR QUADRA |  |  | 24.15 |  | 7.5 | 1 | 181.13
10 | 3 | 2 |  | 10.3.2 | 10.3.2 | 102257 | DIVISORIA SANITÁRIA, TIPO CABINE, EM PAINEL DE GRANILITE, ESP = 3CM, ASSENTADO COM ARGAMASSA COLANTE AC III-E, EXCLUSIVE FERRAGENS. AF_01/2021 | m² | [5 empty] | 20.82
[7 empty] | CHUVEIRO |  |  | 1.71 |  |  | 6 | 10.26
[7 empty] | BACIA |  |  | 1.32 |  |  | 8 | 10.56
10 | 3 | 3 |  | 10.3.3 | 10.3.3 | 105022 | VERGA PRÉ-MOLDADA COM ATÉ 1,5 M DE VÃO, ESPESSURA DE *10* CM. AF_03/2024 | M | [5 empty] | 11.98
[10 empty] | 1.4 |  |  | 6 | 8.4
[10 empty] | 1.79 |  |  | 2 | 3.58
10 | 3 | 4 |  | 10.3.4 | 10.3.4 | 105026 | VERGA MOLDADA IN LOCO COM UTILIZAÇÃO DE BLOCOS CANALETA, ESPESSURA DE *10* CM. AF_03/2024 | M | [5 empty] | 28.85
[10 empty] | 4.31 |  |  | 1 | 4.31
[10 empty] | 4.31 |  |  | 1 | 4.31
[10 empty] | 5.54 |  |  | 2 | 11.08
[10 empty] | 3.05 |  |  | 3 | 9.15
[5 empty] | 10.3.5 | 105028 | CONTRAVERGA PRÉ-MOLDADA, ESPESSURA DE *10* CM. AF_03/2024 | M | [5 empty] | 3.58
[10 empty] | 1.79 |  |  | 2 | 3.58
[5 empty] | 10.3.6 | 105027 | CONTRAVERGA PRÉ-MOLDADA, ESPESSURA DE *15* CM. AF_03/2024 | M | [5 empty] | 28.85
[10 empty] | 4.31 |  |  | 1 | 4.31
[10 empty] | 4.31 |  |  | 1 | 4.31
[10 empty] | 5.54 |  |  | 2 | 11.08
[10 empty] | 3.05 |  |  | 3 | 9.15
10 | 4 |  |  | 10.4 | 10.4 |  | COBERTA
10 | 4 | 1 |  | 10.4.1 | 10.4.1 | 94213 | TELHAMENTO COM TELHA DE AÇO/ALUMÍNIO E = 0,5 MM, COM ATÉ 2 ÁGUAS, INCLUSO IÇAMENTO. AF_07/2019 | m² | [5 empty] | 898.6
[7 empty] | TELHA | [5 empty] | 898.6 | 898.6
10 | 4 | 2 |  | 10.4.2 | 10.4.2 | 94229 | CALHA EM CHAPA DE AÇO GALVANIZADO NÚMERO 24, DESENVOLVIMENTO DE 100 CM, INCLUSO TRANSPORTE VERTICAL. AF_07/2019 | M | [5 empty] | 82.5
[10 empty] | 41.25 |  |  | 2 | 82.5
[5 empty] | 10.4.3 | 444 | ESTRUTURA METALICA EM AÇO TRELICADO - MONTAGEM E INSTALAÇÃO. | KG | [5 empty] | 16210
[13 empty] | 16210 | 16210
10 | 5 |  |  | 10.5 | 10.5 |  | IMPERMEABILIZAÇÃO
10 | 5 | 1 |  | 10.5.1 | 10.5.1 | 98557 | IMPERMEABILIZAÇÃO DE SUPERFÍCIE COM EMULSÃO ASFÁLTICA, 2 DEMÃOS. AF_09/2023 | m² | [5 empty] | 457.1
[13 empty] | 457.1 | 457.1
[5 empty] | 10.5.2 | 1294 | IMPERMEABILIZAÇÃO DE SUPERFÍCIE COM MANTA ASFÁLTICA, UMA CAMADA, INCLUSIVE APLICAÇÃO DE PRIMER ASFÁLTICO | m² | [5 empty] | 93.74
[12 empty] | 8.66 | 2 | 17.32
[12 empty] | 38.21 | 2 | 76.42
10 | 6 |  |  | 10.6 | 10.6 |  | PISOS
10 | 6 | 1 |  | 10.6.1 | 10.6.1 | 97084 | COMPACTAÇÃO MECÂNICA DE SOLO PARA EXECUÇÃO DE RADIER, PISO DE CONCRETO OU LAJE SOBRE SOLO, COM COMPACTADOR DE SOLOS TIPO PLACA VIBRATÓRIA. AF_09/2021 | m² | [5 empty] | 985.03
[7 empty] | COORD ED FISICA | [5 empty] | 22.35 | 22.35
[7 empty] | VEST PCD FEM | [5 empty] | 8.66 | 8.66
[7 empty] | VEST FEM | [5 empty] | 41.58 | 41.58
[7 empty] | VEST MASC | [5 empty] | 8.66 | 8.66
[7 empty] | VEST PCD MASC | [5 empty] | 41.58 | 41.58
[7 empty] | QUADRA | [5 empty] | 862.2 | 862.2
10 | 6 | 2 |  | 10.6.2 | 10.6.2 | 97087 | CAMADA SEPARADORA PARA EXECUÇÃO DE RADIER, PISO DE CONCRETO OU LAJE SOBRE SOLO, EM LONA PLÁSTICA. AF_09/2021 | m² | [5 empty] | 985.03
[7 empty] | COORD ED FISICA | [5 empty] | 22.35 | 22.35
[7 empty] | VEST PCD FEM | [5 empty] | 8.66 | 8.66
[7 empty] | VEST FEM | [5 empty] | 41.58 | 41.58
[7 empty] | VEST MASC | [5 empty] | 8.66 | 8.66
[7 empty] | VEST PCD MASC | [5 empty] | 41.58 | 41.58
[7 empty] | QUADRA | [5 empty] | 862.2 | 862.2
10 | 6 | 3 |  | 10.6.3 | 10.6.3 | 95241 | LASTRO DE CONCRETO MAGRO, APLICADO EM PISOS, LAJES SOBRE SOLO OU RADIERS, ESPESSURA DE 5 CM. AF_01/2024 | m² | [5 empty] | 985.03
[7 empty] | COORD ED FISICA | [5 empty] | 22.35 | 22.35
[7 empty] | VEST PCD FEM | [5 empty] | 8.66 | 8.66
[7 empty] | VEST FEM | [5 empty] | 41.58 | 41.58
[7 empty] | VEST MASC | [5 empty] | 8.66 | 8.66
[7 empty] | VEST PCD MASC | [5 empty] | 41.58 | 41.58
[7 empty] | QUADRA | [5 empty] | 862.2 | 862.2
10 | 6 | 4 |  | 10.6.4 | 10.6.4 | 87745 | CONTRAPISO EM ARGAMASSA TRAÇO 1:4 (CIMENTO E AREIA), PREPARO MECÂNICO COM BETONEIRA 400 L, APLICADO EM ÁREAS MOLHADAS SOBRE LAJE, ADERIDO, ACABAMENTO NÃO REFORÇADO, ESPESSURA 3CM. AF_07/2021 | m² | [5 empty] | 245.3
[7 empty] | COORD ED FISICA | [5 empty] | 22.35 | 22.35
[7 empty] | VEST PCD FEM | [5 empty] | 8.66 | 8.66
[7 empty] | VEST FEM | [5 empty] | 41.58 | 41.58
[7 empty] | VEST MASC | [5 empty] | 8.66 | 8.66
[7 empty] | VEST PCD MASC | [5 empty] | 41.58 | 41.58
[7 empty] | DEPOSITO | [5 empty] | 19.34 | 19.34
[7 empty] | DEPOSITO | [5 empty] | 23.71 | 23.71
[7 empty] | DEPOSITO | [5 empty] | 79.42 | 79.42
[5 empty] | 10.6.5 | 102494 | PINTURA DE PISO COM TINTA EPÓXI, APLICAÇÃO MANUAL, 2 DEMÃOS, INCLUSO PRIMER EPÓXI. AF_05/2021 | m² | [5 empty] | 862.2
[13 empty] | 862.2 | 862.2
[5 empty] | 10.6.6 | 104162 | PISO EM GRANILITE, MARMORITE OU GRANITINA EM AMBIENTES INTERNOS, COM ESPESSURA DE 8 MM, INCLUSO MISTURA EM BETONEIRA, COLOCAÇÃO DAS JUNTAS, APLICAÇÃO DO PISO, 4 POLIMENTOS COM POLITRIZ, ESTUCAMENTO, SELADOR E CERA. AF_06/2022 | m² | [5 empty] | 144.82
[13 empty] | 22.35 | 22.35
[13 empty] | 19.34 | 19.34
[13 empty] | 23.71 | 23.71
[13 empty] | 79.42 | 79.42
[5 empty] | 10.6.7 | 87251 | REVESTIMENTO CERÂMICO PARA PISO COM PLACAS TIPO ESMALTADA EXTRA DE DIMENSÕES 45X45 CM APLICADA EM AMBIENTES DE ÁREA MAIOR QUE 10 M2. AF_02/2023_PE | m² | [5 empty] | 100.48
[7 empty] | VEST PCD FEM | [5 empty] | 8.66 | 8.66
[7 empty] | VEST FEM | [5 empty] | 41.58 | 41.58
[7 empty] | VEST MASC | [5 empty] | 8.66 | 8.66
[7 empty] | VEST PCD MASC | [5 empty] | 41.58 | 41.58
10 | 7 |  |  | 10.7 | 10.7 |  | REVESTIMENTOS
10 | 7 | 1 |  | 10.7.1 | 10.7.1 | 87879 | CHAPISCO APLICADO EM ALVENARIAS E ESTRUTURAS DE CONCRETO INTERNAS, COM COLHER DE PEDREIRO. ARGAMASSA TRAÇO 1:3 COM PREPARO EM BETONEIRA 400L. AF_10/2022 | m² | [5 empty] | 1471.62
[7 empty] | COORD ED FISICA |  |  | 17.63 |  |  | 2.82 | 49.72
[7 empty] | VEST PCD FEM |  |  | 13.6 |  |  | 2.82 | 38.35
[7 empty] | VEST FEM |  |  | 26.33 |  |  | 2.82 | 74.25
[7 empty] | VEST MASC |  |  | 26.33 |  |  | 2.82 | 74.25
[7 empty] | VEST PCD MASC |  |  | 13.6 |  |  | 2.82 | 38.35
[7 empty] | DEPOSITO |  |  | 17.63 |  |  | 4.79 | 84.45
[7 empty] | DEPOSITO |  |  | 19.5 |  |  | 4.79 | 93.41
[7 empty] | DEPOSITO |  |  | 25.53 |  |  | 4.79 | 122.29
[7 empty] | QUADRA |  |  | 119.7 |  |  | 7.49 | 896.55
10 | 7 | 2 |  | 10.7.2 | 10.7.2 | 87905 | CHAPISCO APLICADO EM ALVENARIA (COM PRESENÇA DE VÃOS) E ESTRUTURAS DE CONCRETO DE FACHADA, COM COLHER DE PEDREIRO. ARGAMASSA TRAÇO 1:3 COM PREPARO EM BETONEIRA 400L. AF_10/2022 | m² | [5 empty] | 919.1
[10 empty] | 131.3 |  |  | 7 | 919.1
10 | 7 | 3 |  | 10.7.3 | 10.7.3 | 87829 | EMBOÇO OU MASSA ÚNICA EM ARGAMASSA TRAÇO 1:2:8, PREPARO MECÂNICO COM BETONEIRA 400 L, APLICADA MANUALMENTE NAS PAREDES INTERNAS DA SACADA, ESPESSURA DE 35 MM, SEM USO DE TELA METÁLICA DE REFORÇO CONTRA FISSURAÇÃO. AF_08/2022 | m² | [5 empty] | 49.72
[7 empty] | COORD ED FISICA |  |  | 17.63 |  |  | 2.82 | 49.72
[7 empty] | VEST PCD FEM |  |  | 13.6 |  |  | 2.82 | 38.35
[7 empty] | VEST FEM |  |  | 26.33 |  |  | 2.82 | 74.25
[7 empty] | VEST MASC |  |  | 26.33 |  |  | 2.82 | 74.25
[7 empty] | VEST PCD MASC |  |  | 13.6 |  |  | 2.82 | 38.35
[7 empty] | DEPOSITO |  |  | 17.63 |  |  | 4.79 | 84.45
[7 empty] | DEPOSITO |  |  | 19.5 |  |  | 4.79 | 93.41
[7 empty] | DEPOSITO |  |  | 25.53 |  |  | 4.79 | 122.29
[7 empty] | QUADRA |  |  | 119.7 |  |  | 7.49 | 896.55
10 | 7 | 4 |  | 10.7.4 | 10.7.4 | 87779 | EMBOÇO OU MASSA ÚNICA EM ARGAMASSA TRAÇO 1:2:8, PREPARO MECÂNICO COM BETONEIRA 400 L, APLICADA MANUALMENTE EM PANOS DE FACHADA COM PRESENÇA DE VÃOS, ESPESSURA DE 35 MM. AF_08/2022 | m² | [5 empty] | 919.1
[10 empty] | 131.3 |  |  | 7 | 919.1
10 | 7 | 5 |  | 10.7.5 | 10.7.5 | 99195 | REVESTIMENTO CERÂMICO PARA PAREDES INTERNAS COM PLACAS TIPO ESMALTADA PADRÃO POPULAR DE DIMENSÕES 20X20 CM, ARGAMASSA TIPO AC III, APLICADAS NA ALTURA INTEIRA DAS PAREDES. AF_02/2023_PE | m² | [5 empty] | 225.2
[7 empty] | VEST PCD FEM |  |  | 13.6 |  |  | 2.82 | 38.35
[7 empty] | VEST FEM |  |  | 26.33 |  |  | 2.82 | 74.25
[7 empty] | VEST MASC |  |  | 26.33 |  |  | 2.82 | 74.25
[7 empty] | VEST PCD MASC |  |  | 13.6 |  |  | 2.82 | 38.35
[5 empty] | 10.7.6 | 2249 | REVESTIMENTO CERÂMICO PARA PAREDES EXTERNAS EM CERAMICA 10 X 10 CM | m² | [5 empty] | 1246.42
[7 empty] | COORD ED FISICA |  |  | 17.63 |  |  | 2.82 | 49.72
[7 empty] | DEPOSITO |  |  | 17.63 |  |  | 4.79 | 84.45
[7 empty] | DEPOSITO |  |  | 19.5 |  |  | 4.79 | 93.41
[7 empty] | DEPOSITO |  |  | 25.53 |  |  | 4.79 | 122.29
[7 empty] | QUADRA |  |  | 119.7 |  |  | 7.49 | 896.55
10 | 8 |  |  | 10.8 | 10.8 |  | ESQUADRIAS
10 | 8 | 1 |  | 10.8.1 | 10.8.1 | 94805 | PORTA DE ALUMÍNIO DE ABRIR COM LAMBRI, COM GUARNIÇÃO, FIXAÇÃO COM PARAFUSOS - FORNECIMENTO E INSTALAÇÃO. AF_12/2019 | M² | [5 empty] | 20.16
[10 empty] | 0.8 | 1.8 |  | 14 | 20.16
10 | 8 | 2 |  | 10.8.2 | 10.8.2 | 2304 | PORTA EM MADEIRA MACIÇA 0,90x2,10 M - PINT. ESMALTE NAS DUAS FACES NA COR BCO NEVE, C/ VISOR DE VIDRO 6MM E FECHADURA | UN | [5 empty] | 3
[13 empty] | 3 | 3
10 | 8 | 3 |  | 10.8.3 | 10.8.3 | 91341 | PORTA EM ALUMÍNIO DE ABRIR TIPO VENEZIANA COM GUARNIÇÃO, FIXAÇÃO COM PARAFUSOS - FORNECIMENTO E INSTALAÇÃO. AF_12/2019 | M2 | [5 empty] | 5.67
[10 empty] | 0.9 | 2.1 |  | 3 | 5.67
10 | 8 | 4 |  | 10.8.4 | 10.8.4 | 2325 | PORTÃO EM CHAPA DE AÇO GALVANIZADO Nº 16 | m² | [5 empty] | 19.2
[10 empty] | 2 | 2.4 |  | 4 | 19.2
10 | 8 | 5 |  | 10.8.5 | 10.8.5 | 94559 | JANELA DE AÇO TIPO BASCULANTE PARA VIDROS, COM BATENTE, FERRAGENS E PINTURA ANTICORROSIVA, EXCLUSIVE VIDROS, ACABAMENTO, ALIZAR E CONTRAMARCO, FIXAÇÃO COM ARGAMASSA. FORNECIMENTO E INSTALAÇÃO. AF_11/2024 | m² | [5 empty] | 19.95
[10 empty] | 1.29 | 0.66 |  | 2 | 1.7
[10 empty] | 3.81 | 0.46 |  | 1 | 1.75
[10 empty] | 3.81 | 1.26 |  | 1 | 4.8
[10 empty] | 5.04 | 0.66 |  | 2 | 6.65
[10 empty] | 2.55 | 0.66 |  | 3 | 5.05
10 | 10 |  |  | 10.10 | 10.9 |  | INSTALAÇÕES ELÉTRICAS
10 | 10 | 1 |  | 10.10.1 | 10.10.1 | 104402 | CONDULETE DE PVC, TIPO C, PARA ELETRODUTO DE PVC SOLDÁVEL DN 25 MM (3/4''), APARENTE - FORNECIMENTO E INSTALAÇÃO. AF_10/2022 | UN | [5 empty] | 20
[13 empty] | 20 | 20
10 | 10 | 2 |  | 10.10.2 | 10.10.2 | 95817 | CONDULETE DE PVC, TIPO X, PARA ELETRODUTO DE PVC SOLDÁVEL DN 25 MM (3/4"), APARENTE - FORNECIMENTO E INSTALAÇÃO. AF_10/2022 | UN | [5 empty] | 6
[13 empty] | 6 | 6
10 | 10 | 3 |  | 10.10.3 | 10.10.3 | 91877 | LUVA PARA ELETRODUTO, PVC, ROSCÁVEL, DN 40 MM (1 1/4"), PARA CIRCUITOS TERMINAIS, INSTALADA EM FORRO - FORNECIMENTO E INSTALAÇÃO. AF_03/2023 | UN | [5 empty] | 2
[13 empty] | 2 | 2
10 | 10 | 4 |  | 10.10.4 | 10.10.4 | 91875 | LUVA PARA ELETRODUTO, PVC, ROSCÁVEL, DN 25 MM (3/4"), PARA CIRCUITOS TERMINAIS, INSTALADA EM FORRO - FORNECIMENTO E INSTALAÇÃO. AF_03/2023 | UN | [5 empty] | 103
[13 empty] | 103 | 103
10 | 10 | 5 |  | 10.10.5 | 10.10.5 | 91926 | CABO DE COBRE FLEXÍVEL ISOLADO, 2,5 MM², ANTI-CHAMA 450/750 V, PARA CIRCUITOS TERMINAIS - FORNECIMENTO E INSTALAÇÃO. AF_03/2023 | M | [5 empty] | 1072.5
[13 empty] | 1072.5 | 1072.5
10 | 10 | 6 |  | 10.10.6 | 10.10.6 | 91928 | CABO DE COBRE FLEXÍVEL ISOLADO, 4 MM², ANTI-CHAMA 450/750 V, PARA CIRCUITOS TERMINAIS - FORNECIMENTO E INSTALAÇÃO. AF_03/2023 | M | [5 empty] | 66
[13 empty] | 66 | 66
10 | 10 | 7 |  | 10.10.7 | 10.10.7 | 91930 | CABO DE COBRE FLEXÍVEL ISOLADO, 6 MM², ANTI-CHAMA 450/750 V, PARA CIRCUITOS TERMINAIS - FORNECIMENTO E INSTALAÇÃO. AF_03/2023 | M | [5 empty] | 286.75
[13 empty] | 286.75 | 286.75
10 | 10 | 8 |  | 10.10.8 | 10.10.8 | 91934 | CABO DE COBRE FLEXÍVEL ISOLADO, 16 MM², ANTI-CHAMA 450/750 V, PARA CIRCUITOS TERMINAIS - FORNECIMENTO E INSTALAÇÃO. AF_03/2023 | M | [5 empty] | 231.5
[13 empty] | 231.5 | 231.5
10 | 10 | 9 |  | 10.10.9 | 10.10.9 | 91863 | ELETRODUTO RÍGIDO ROSCÁVEL, PVC, DN 25 MM (3/4"), PARA CIRCUITOS TERMINAIS, INSTALADO EM FORRO - FORNECIMENTO E INSTALAÇÃO. AF_03/2023 | M | [5 empty] | 131
[13 empty] | 131 | 131
10 | 10 | 10 |  | 10.10.10 | 10.10.10 | 93011 | ELETRODUTO RÍGIDO ROSCÁVEL, PVC, DN 85 MM (3"), PARA REDE ENTERRADA DE DISTRIBUIÇÃO DE ENERGIA ELÉTRICA - FORNECIMENTO E INSTALAÇÃO. AF_12/2021 | M | [5 empty] | 50
[13 empty] | 50 | 50
10 | 10 | 11 |  | 10.10.11 | 10.10.11 | 91855 | ELETRODUTO FLEXÍVEL CORRUGADO REFORÇADO, PVC, DN 25 MM (3/4"), PARA CIRCUITOS TERMINAIS, INSTALADO EM PAREDE - FORNECIMENTO E INSTALAÇÃO. AF_03/2023 | M | [5 empty] | 235
[13 empty] | 235 | 235
10 | 10 | 12 |  | 10.10.12 | 10.10.12 | 91176 | FIXAÇÃO DE TUBOS HORIZONTAIS DE PPR DIÂMETROS MENORES OU IGUAIS A 40 MM, COM ABRAÇADEIRA METÁLICA RÍGIDA TIPO D COM PARAFUSO DE FIXAÇÃO 1 1/4", FIXADA DIRETAMENTE NA LAJE OU PAREDE. AF_09/2023 | M | [5 empty] | 48
[13 empty] | 48 | 48
10 | 10 | 13 |  | 10.10.13 | 10.10.13 | 91172 | FIXAÇÃO DE TUBOS HORIZONTAIS DE PVC ÁGUA, PVC ESGOTO, PVC ÁGUA PLUVIAL, CPVC, PPR, COBRE OU AÇO, DIÂMETROS MAIORES QUE 75 MM E MENORES OU IGUAIS A 100 MM, COM ABRAÇADEIRA METÁLICA RÍGIDA TIPO U PERFIL 4", FIXADA EM PERFILADO EM LAJE. AF_09/2023_PS | M | [5 empty] | 60
[13 empty] | 60 | 60
10 | 10 | 14 |  | 10.10.14 | 10.10.14 | 91896 | CURVA 90 GRAUS PARA ELETRODUTO, PVC, ROSCÁVEL, DN 40 MM (1 1/4"), PARA CIRCUITOS TERMINAIS, INSTALADA EM FORRO - FORNECIMENTO E INSTALAÇÃO. AF_03/2023 | UN | [5 empty] | 1
[13 empty] | 1 | 1
10 | 10 | 15 |  | 10.10.15 | 10.10.15 | 91953 | INTERRUPTOR SIMPLES (1 MÓDULO), 10A/250V, INCLUINDO SUPORTE E PLACA - FORNECIMENTO E INSTALAÇÃO. AF_03/2023 | UN | [5 empty] | 6
[13 empty] | 6 | 6
10 | 10 | 16 |  | 10.10.16 | 10.10.16 | 92000 | TOMADA BAIXA DE EMBUTIR (1 MÓDULO), 2P+T 10 A, INCLUINDO SUPORTE E PLACA - FORNECIMENTO E INSTALAÇÃO. AF_03/2023 | UN | [5 empty] | 7
[13 empty] | 7 | 7
10 | 10 | 17 |  | 10.10.17 | 10.10.17 | 93669 | DISJUNTOR TRIPOLAR TIPO DIN, CORRENTE NOMINAL DE 20A - FORNECIMENTO E INSTALAÇÃO. AF_10/2020 | UN | [5 empty] | 1
[13 empty] | 1 | 1
10 | 10 | 18 |  | 10.10.18 | 10.10.18 | 93673 | DISJUNTOR TRIPOLAR TIPO DIN, CORRENTE NOMINAL DE 50A - FORNECIMENTO E INSTALAÇÃO. AF_10/2020 | UN | [5 empty] | 1
[13 empty] | 1 | 1
10 | 10 | 19 |  | 10.10.19 | 10.10.19 | 93653 | DISJUNTOR MONOPOLAR TIPO DIN, CORRENTE NOMINAL DE 10A - FORNECIMENTO E INSTALAÇÃO. AF_10/2020 | UN | [5 empty] | 13
[13 empty] | 13 | 13
10 | 10 | 20 |  | 10.10.20 | 10.10.20 | 93655 | DISJUNTOR MONOPOLAR TIPO DIN, CORRENTE NOMINAL DE 20A - FORNECIMENTO E INSTALAÇÃO. AF_10/2020 | UN | [5 empty] | 1
[13 empty] | 1 | 1
10 | 10 | 21 |  | 10.10.21 | 10.10.21 | 93657 | DISJUNTOR MONOPOLAR TIPO DIN, CORRENTE NOMINAL DE 32A - FORNECIMENTO E INSTALAÇÃO. AF_10/2020 | UN | [5 empty] | 8
[13 empty] | 8 | 8
10 | 10 | 22 |  | 10.10.22 | 10.10.22 | 101883 | QUADRO DE DISTRIBUIÇÃO DE ENERGIA EM CHAPA DE AÇO GALVANIZADO, DE EMBUTIR, COM BARRAMENTO TRIFÁSICO, PARA 18 DISJUNTORES DIN 100A - FORNECIMENTO E INSTALAÇÃO. AF_10/2020 | UN | [5 empty] | 1
[13 empty] | 1 | 1
10 | 10 | 23 |  | 10.10.23 | 10.10.23 | 04.03.481 | BUCHA DE NYLON - S6 | UN | [5 empty] | 255
[13 empty] | 255 | 255
10 | 10 | 24 |  | 10.10.24 | 10.10.24 | 04.03.590 | PARAFUSO FENDA GALVAN. CAB. PANELA - 2,9X25MM AUTOATARRACHANTE | UN | [5 empty] | 190
[13 empty] | 190 | 190
10 | 10 | 25 |  | 10.10.25 | 10.10.25 | 04.03.591 | PARAFUSO FENDA GALVAN. CAB. PANELA - 4,2X32MM AUTOATARRACHANTE | UN | [5 empty] | 65
[13 empty] | 65 | 65
10 | 10 | 26 |  | 10.10.26 | 10.10.26 | 04.03.495 | CAIXA DE PASSAGEM SOBREPOR - AÇO PINTADA 100X100X80 | UN | [5 empty] | 6
[13 empty] | 6 | 6
10 | 10 | 27 |  | 10.10.27 | 10.10.27 | 04.03.496 | CAIXA DE PASSAGEM SOBREPOR - PVC 150X150*68 | UN | [5 empty] | 2
[13 empty] | 2 | 2
10 | 10 | 28 |  | 10.10.28 | 10.10.28 | 04.03.497 | CAIXA DE PASSAGEM SOBREPOR - PVC 250X323X74 | UN | [5 empty] | 1
[13 empty] | 1 | 1
10 | 10 | 29 |  | 10.10.29 | 10.10.29 | 04.03.683 | REFLETOR LED 200W | UN | [5 empty] | 20
[13 empty] | 20 | 20
10 | 10 | 30 |  | 10.10.30 | 10.10.30 | 04.03.461 | ARRUELA PRESSAO GALV - 1/4" | UN | [5 empty] | 4
[13 empty] | 4 | 4
10 | 10 | 31 |  | 10.10.31 | 10.10.31 | 04.03.544 | DISJUNTOR DR 25A, 30MA | UN | [5 empty] | 1
[13 empty] | 1 | 1
10 | 10 | 32 |  | 10.10.32 | 10.10.32 | 04.03.628 | BLOCO AUTÔNOMO - ACLARAMENTO - AUTONOMIA 3H - 600LM | UN | [5 empty] | 21
[13 empty] | 21 | 21
10 | 10 | 33 |  | 10.10.33 | 10.10.33 | 04.03.600 | QUADRO DE DISTRIBUIÇÃO SOBREPOR, CORPO EM CHAPA DE AÇO P/ 14 DISJUNTORES | UN | [5 empty] | 1
[13 empty] | 1 | 1
10 | 10 | 34 |  | 10.10.34 | 10.10.34 | 91873 | ELETRODUTO RÍGIDO ROSCÁVEL, PVC, DN 40 MM (1 1/4”), PARA CIRCUITOS TERMINAIS, INSTALADO EM PAREDE - FORNECIMENTO E INSTALAÇÃO. AF_03/2023 | M | [5 empty] | 11.7
[13 empty] | 11.7 | 11.7
10 | 10 | 35 |  | 10.10.35 | 10.10.35 | 95727 | ELETRODUTO RÍGIDO SOLDÁVEL, PVC, DN 25 MM (3/4''), APARENTE - FORNECIMENTO E INSTALAÇÃO. AF_10/2022 | M | [5 empty] | 141.4
[13 empty] | 141.4 | 141.4
10 | 10 | 36 |  | 10.10.36 | 10.10.36 | 04.03.769 | LUMINÁRIA CIRCULAR (OU QUADRADA) TIPO PLAFON LED 15W, DE SOBREPOR OU EMBUTIR | UN | [5 empty] | 3
[13 empty] | 3 | 3
10 | 10 | 37 |  | 10.10.37 | 10.10.37 | 04.03.569 | LUMINÁRIA CIRCULAR (OU QUADRADA) TIPO PLAFON LED 18W, DE SOBREPOR OU EMBUTIR | UN | [5 empty] | 14
[13 empty] | 14 | 14
10 | 10 | 38 |  | 10.10.38 | 10.10.38 | 04.03.537 | DISJUNTOR DR 40A, 30MA | UN | [5 empty] | 8
[13 empty] | 8 | 8
10 | 11 | 1 |  | 10.11 | 10.10 |  | INSTALAÇÕES HIDROSSANITÁRIAS
10 | 11 | 1 |  | 10.11.1 | 10.10.1 |  | ÁGUA FRIA
10 | 11 | 1 | 1 | 10.11.1.1 | 10.11.1.1 | 105230 | BUCHA DE REDUÇÃO, PPR, DN 25 X 20 MM, INSTALADO EM RESERVAÇÃO PREDIAL DE ÁGUA - FORNECIMENTO E INSTALAÇÃO. AF_04/2024 | UN | [5 empty] | 4
[13 empty] | 4 | 4
10 | 11 | 1 | 2 | 10.11.1.2 | 10.11.1.2 | 96702 | BUCHA DE REDUÇÃO, PPR, 32 X 25, CLASSE PN 25, INSTALADO EM PRUMADA DE ÁGUA FORNECIMENTO E INSTALAÇÃO . AF_08/2022 | UN | [5 empty] | 5
[13 empty] | 5 | 5
10 | 11 | 1 | 3 | 10.11.1.3 | 10.11.1.3 | 103993 | BUCHA DE REDUÇÃO, PVC, SOLDÁVEL, DN 40MM X 32MM, INSTALADO EM RAMAL DE DISTRIBUIÇÃO DE ÁGUA - FORNECIMENTO E INSTALAÇÃO. AF_06/2022 | UN | [5 empty] | 3
[13 empty] | 3 | 3
10 | 11 | 1 | 4 | 10.11.1.4 | 10.11.1.4 |  |  | UN | [5 empty] | 1
[13 empty] | 1 | 1
10 | 11 | 1 | 5 | 10.11.1.5 | 10.11.1.5 | 89362 | JOELHO 90 GRAUS, PVC, SOLDÁVEL, DN 25MM, INSTALADO EM RAMAL OU SUB-RAMAL DE ÁGUA - FORNECIMENTO E INSTALAÇÃO. AF_06/2022 | UN | [5 empty] | 25
[13 empty] | 25 | 25
10 | 11 | 1 | 6 | 10.11.1.6 | 10.11.1.6 | 89367 | JOELHO 90 GRAUS, PVC, SOLDÁVEL, DN 32MM, INSTALADO EM RAMAL OU SUB-RAMAL DE ÁGUA - FORNECIMENTO E INSTALAÇÃO. AF_06/2022 | UN | [5 empty] | 7
[13 empty] | 7 | 7
10 | 11 | 1 | 7 | 10.11.1.7 | 10.11.1.7 | 94678 | JOELHO 90 GRAUS, PVC, SOLDÁVEL, DN 50 MM INSTALADO EM RESERVAÇÃO PREDIAL DE ÁGUA - FORNECIMENTO E INSTALAÇÃO. AF_04/2024 | [6 empty] | 3
[13 empty] | 3 | 3
10 | 11 | 1 | 8 | 10.11.1.8 | 10.11.1.8 | 90373 | JOELHO 90 GRAUS COM BUCHA DE LATÃO, PVC, SOLDÁVEL, DN 25MM, X 1/2 INSTALADO EM RAMAL OU SUB-RAMAL DE ÁGUA - FORNECIMENTO E INSTALAÇÃO. AF_06/2022 | UN | [5 empty] | 8
[13 empty] | 8 | 8
10 | 11 | 1 | 9 | 10.11.1.9 | 10.11.1.9 | 89366 | JOELHO 90 GRAUS COM BUCHA DE LATÃO, PVC, SOLDÁVEL, DN 25MM, X 3/4 INSTALADO EM RAMAL OU SUB-RAMAL DE ÁGUA - FORNECIMENTO E INSTALAÇÃO. AF_06/2022 | [6 empty] | 15
[13 empty] | 15 | 15
10 | 11 | 1 | 10 | 10.11.1.10 | 10.11.1.10 | 89397 | TÊ DE REDUÇÃO, PVC, SOLDÁVEL, DN 25MM X 20MM, INSTALADO EM RAMAL OU SUB-RAMAL DE ÁGUA - FORNECIMENTO E INSTALAÇÃO. AF_06/2022 | UN | [5 empty] | 4
[13 empty] | 4 | 4
10 | 11 | 1 | 11 | 10.11.1.11 | 10.11.1.11 | 89400 | TÊ DE REDUÇÃO, PVC, SOLDÁVEL, DN 32MM X 25MM, INSTALADO EM RAMAL OU SUB-RAMAL DE ÁGUA - FORNECIMENTO E INSTALAÇÃO. AF_06/2022 | UN | [5 empty] | 2
[13 empty] | 2 | 2
10 | 11 | 1 | 12 | 10.11.1.12 | 10.11.1.12 | 89624 | TÊ DE REDUÇÃO, PVC, SOLDÁVEL, DN 40MM X 32MM, INSTALADO EM PRUMADA DE ÁGUA - FORNECIMENTO E INSTALAÇÃO. AF_06/2022 | UN | [5 empty] | 2
[13 empty] | 2 | 2
10 | 11 | 1 | 13 | 10.11.1.13 | 10.11.1.13 | 89396 | TÊ COM BUCHA DE LATÃO NA BOLSA CENTRAL, PVC, SOLDÁVEL, DN 25MM X 1/2 , INSTALADO EM RAMAL OU SUB-RAMAL DE ÁGUA - FORNECIMENTO E INSTALAÇÃO. AF_06/2022 | UN | [5 empty] | 4
[13 empty] | 4 | 4
10 | 11 | 1 | 14 | 10.11.1.14 | 10.11.1.14 | 105189 | TE DE REDUÇÃO, PVC, SOLDÁVEL, 90 GRAUS, DN 50 MM X 25 MM, INSTALADO EM RESERVAÇÃO PREDIAL DE ÁGUA - FORNECIMENTO E INSTALAÇÃO. AF_04/2024 | UN | [5 empty] | 2
[13 empty] | 2 | 2
10 | 11 | 1 | 15 | 10.11.1.15 | 10.11.1.15 | 94692 | TÊ, PVC, SOLDÁVEL, DN 40 MM INSTALADO EM RESERVAÇÃO PREDIAL DE ÁGUA - FORNECIMENTO E INSTALAÇÃO. AF_04/2024 | UN | [5 empty] | 1
[13 empty] | 1 | 1
10 | 11 | 1 | 16 | 10.11.1.16 | 10.11.1.16 | 89398 | TE, PVC, SOLDÁVEL, DN 32MM, INSTALADO EM RAMAL OU SUB-RAMAL DE ÁGUA - FORNECIMENTO E INSTALAÇÃO. AF_06/2022 | UN | [5 empty] | 1
[13 empty] | 1 | 1
10 | 11 | 1 | 17 | 10.11.1.17 | 10.11.1.17 | 89395 | TE, PVC, SOLDÁVEL, DN 25MM, INSTALADO EM RAMAL OU SUB-RAMAL DE ÁGUA - FORNECIMENTO E INSTALAÇÃO. AF_06/2022 | UN | [5 empty] | 13
[13 empty] | 13 | 13
10 | 11 | 1 | 18 | 10.11.1.18 | 10.11.1.18 | 94694 | TÊ, PVC, SOLDÁVEL, DN 50 MM INSTALADO EM RESERVAÇÃO PREDIAL DE ÁGUA - FORNECIMENTO E INSTALAÇÃO. AF_04/2024 | UN | [5 empty] | 1
[13 empty] | 1 | 1
10 | 11 | 1 | 19 | 10.11.1.19 | 10.11.1.19 | 90374 | TÊ COM BUCHA DE LATÃO NA BOLSA CENTRAL, PVC, SOLDÁVEL, DN 25MM X 3/4 , INSTALADO EM RAMAL OU SUB-RAMAL DE ÁGUA - FORNECIMENTO E INSTALAÇÃO. AF_06/2022 | UN | [5 empty] | 10
[13 empty] | 10 | 10
10 | 11 | 1 | 20 | 10.11.1.20 | 10.11.1.20 | 89353 | REGISTRO DE GAVETA BRUTO, LATÃO, ROSCÁVEL, 3/4" - FORNECIMENTO E INSTALAÇÃO. AF_08/2021 | [6 empty] | 7
[13 empty] | 7 | 7
10 | 11 | 1 | 21 | 10.11.1.21 | 10.11.1.21 | 94796 | TORNEIRA DE BOIA PARA CAIXA D'ÁGUA, ROSCÁVEL, 3/4" - FORNECIMENTO E INSTALAÇÃO. AF_08/2021 | UN | [5 empty] | 2
[13 empty] | 2 | 2
10 | 11 | 1 | 22 | 10.11.1.22 | 10.11.1.22 | 103045 | REGISTRO DE PRESSÃO, PVC, ROSCÁVEL, VOLANTE SIMPLES, 1/2" - FORNECIMENTO E INSTALAÇÃO. AF_08/2021 | UN | [5 empty] | 8
[13 empty] | 8 | 8
10 | 11 | 1 | 23 | 10.11.1.23 | 10.11.1.23 | 102607 | CAIXA D´ÁGUA EM POLIETILENO, 1000 LITROS (INCLUSOS TUBOS, CONEXÕES E TORNEIRA DE BÓIA) - FORNECIMENTO E INSTALAÇÃO. AF_06/2021 | UN | [5 empty] | 2
[13 empty] | 2 | 2
10 | 11 | 1 | 24 | 10.11.1.24 | 10.11.1.24 | 89449 | TUBO, PVC, SOLDÁVEL, DN 50MM, INSTALADO EM PRUMADA DE ÁGUA - FORNECIMENTO E INSTALAÇÃO. AF_06/2022 | M | [5 empty] | 8.49
[13 empty] | 8.49 | 8.49
10 | 11 | 1 | 25 | 10.11.1.25 | 10.11.1.25 | 104315 | TUBO, PVC, SOLDÁVEL, DE 20MM, INSTALADO EM DRENO DE AR CONDICIONADO - FORNECIMENTO E INSTALAÇÃO. AF_08/2022 | M | [5 empty] | 12.1
[13 empty] | 12.1 | 12.1
10 | 11 | 1 | 26 | 10.11.1.26 | 10.11.1.26 | 94648 | TUBO, PVC, SOLDÁVEL, DE 25MM, INSTALADO EM RESERVAÇÃO PREDIAL DE ÁGUA - FORNECIMENTO E INSTALAÇÃO. AF_04/2024 | M | [5 empty] | 71.37
[13 empty] | 71.37 | 71.37
10 | 11 | 1 | 27 | 10.11.1.27 | 10.11.1.27 | 89447 | TUBO, PVC, SOLDÁVEL, DE 32MM, INSTALADO EM PRUMADA DE ÁGUA - FORNECIMENTO E INSTALAÇÃO. AF_06/2022 | M | [5 empty] | 12.7
[13 empty] | 12.7 | 12.7
10 | 11 | 1 | 28 | 10.11.1.28 | 10.11.1.28 | 89448 | TUBO, PVC, SOLDÁVEL, DE 40MM, INSTALADO EM PRUMADA DE ÁGUA - FORNECIMENTO E INSTALAÇÃO. AF_06/2022 | M | [5 empty] | 12.82
[13 empty] | 12.82 | 12.82
10 | 11 | 2 |  | 10.11.2 | 10.10.2 |  | ESGOTO
10 | 11 | 2 | #REF! | #REF! | 10.11.2.1 | 89711 | TUBO PVC, SERIE NORMAL, ESGOTO PREDIAL, DN 40 MM, FORNECIDO E INSTALADO EM RAMAL DE DESCARGA OU RAMAL DE ESGOTO SANITÁRIO. AF_08/2022 | M | [5 empty] | 22.6
[13 empty] | 22.6 | 22.6
10 | 11 | 2 | #REF! | #REF! | 10.11.2.2 | 89724 | JOELHO 90 GRAUS, PVC, SERIE NORMAL, ESGOTO PREDIAL, DN 40 MM, JUNTA SOLDÁVEL, FORNECIDO E INSTALADO EM RAMAL DE DESCARGA OU RAMAL DE ESGOTO SANITÁRIO. AF_08/2022 | UN | [5 empty] | 35
[13 empty] | 35 | 35
10 | 11 | 2 | #REF! | #REF! | 10.11.2.3 | 2358 | CAIXA SIFONADA EM ALVENARIA DE TIJOLOS MACIÇOS ESP. = 0,12M, DIM. INT. = 0.40 x 0.40 x 0.65M | UN | [5 empty] | 1
[13 empty] | 1 | 1
10 | 11 | 2 | #REF! | #REF! | 10.11.2.4 | 1055 | CAIXA SIFONADA, COM GRELHA QUADRADA, PVC, DN 100 X 140 X 50 MM, JUNTA SOLDÁVEL, FORNECIDA E INSTALADA EM RAMAL DE DESCARGA OU EM RAMAL DE ESGOTO SANITÁRIO. AF_08/2022 | UN | [5 empty] | 17
[13 empty] | 17 | 17
10 | 11 | 2 | #REF! | #REF! | 10.11.2.5 | 89731 | JOELHO 90 GRAUS, PVC, SERIE NORMAL, ESGOTO PREDIAL, DN 50 MM, JUNTA ELÁSTICA, FORNECIDO E INSTALADO EM RAMAL DE DESCARGA OU RAMAL DE ESGOTO SANITÁRIO. AF_08/2022 | UN | [5 empty] | 20
[13 empty] | 20 | 20
10 | 11 | 2 | #REF! | #REF! | 10.11.2.6 | 89744 | JOELHO 90 GRAUS, PVC, SERIE NORMAL, ESGOTO PREDIAL, DN 100 MM, JUNTA ELÁSTICA, FORNECIDO E INSTALADO EM RAMAL DE DESCARGA OU RAMAL DE ESGOTO SANITÁRIO. AF_08/2022 | UN | [5 empty] | 10
[13 empty] | 10 | 10
10 | 11 | 2 | #REF! | #REF! | 10.11.2.7 | 102711 | JUNÇÃO DUPLA DE PVC, SÉRIE NORMAL, PARA ESGOTO PREDIAL, DN 100 X 100 X 100 MM, INSTALADA EM DRENO - FORNECIMENTO E INSTALAÇÃO. AF_07/2021 | UN | [5 empty] | 1
[13 empty] | 1 | 1
10 | 11 | 2 | #REF! | #REF! | 10.11.2.8 | 89574 | JUNÇÃO DUPLA, PVC, SERIE R, ÁGUA PLUVIAL, DN 100 X 100 X 100 MM, JUNTA ELÁSTICA, FORNECIDO E INSTALADO EM RAMAL DE ENCAMINHAMENTO. AF_06/2022 | UN | [5 empty] | 1
[13 empty] | 1 | 1
10 | 11 | 2 | #REF! | #REF! | 10.11.2.9 | 89726 | JOELHO 45 GRAUS, PVC, SERIE NORMAL, ESGOTO PREDIAL, DN 40 MM, JUNTA SOLDÁVEL, FORNECIDO E INSTALADO EM RAMAL DE DESCARGA OU RAMAL DE ESGOTO SANITÁRIO. AF_08/2022 | UN | [5 empty] | 1
[13 empty] | 1 | 1
10 | 11 | 2 | #REF! | #REF! | 10.11.2.10 | 89802 | JOELHO 45 GRAUS, PVC, SERIE NORMAL, ESGOTO PREDIAL, DN 50 MM, JUNTA ELÁSTICA, FORNECIDO E INSTALADO EM PRUMADA DE ESGOTO SANITÁRIO OU VENTILAÇÃO. AF_08/2022 | UN | [5 empty] | 9
[13 empty] | 9 | 9
10 | 11 | 2 | #REF! | #REF! | 10.11.2.11 | 89714 | TUBO PVC, SERIE NORMAL, ESGOTO PREDIAL, DN 100 MM, FORNECIDO E INSTALADO EM RAMAL DE DESCARGA OU RAMAL DE ESGOTO SANITÁRIO. AF_08/2022 | M | [5 empty] | 35.87
[13 empty] | 35.87 | 35.87
10 | 11 | 2 | #REF! | #REF! | 10.11.2.12 | 89712 | TUBO PVC, SERIE NORMAL, ESGOTO PREDIAL, DN 50 MM, FORNECIDO E INSTALADO EM RAMAL DE DESCARGA OU RAMAL DE ESGOTO SANITÁRIO. AF_08/2022 | M | [5 empty] | 73.71
[13 empty] | 73.71 | 73.71
10 | 11 | 2 | #REF! | #REF! | 10.11.2.13 | 1361 | JUNÇÃO SIMPLES, PVC, SERIE NORMAL, ESGOTO PREDIAL, DN 100 X 50 MM, JUNTA ELÁSTICA, FORNECIDO E INSTALADO EM RAMAL DE DESCARGA OU RAMAL DE ESGOTO SANITÁRIO. | M | [5 empty] | 12
[13 empty] | 12 | 12
10 | 11 | 2 | #REF! | #REF! | 10.11.2.14 | 89825 | TE, PVC, SERIE NORMAL, ESGOTO PREDIAL, DN 50 X 50 MM, JUNTA ELÁSTICA, FORNECIDO E INSTALADO EM PRUMADA DE ESGOTO SANITÁRIO OU VENTILAÇÃO. AF_08/2022 | UN | [5 empty] | 32
[13 empty] | 32 | 32
10 | 11 | 2 | #REF! | #REF! | 10.11.2.15 | 89834 | JUNÇÃO SIMPLES, PVC, SERIE NORMAL, ESGOTO PREDIAL, DN 100 X 100 MM, JUNTA ELÁSTICA, FORNECIDO E INSTALADO EM PRUMADA DE ESGOTO SANITÁRIO OU VENTILAÇÃO. AF_08/2022 | UN | [5 empty] | 3
[13 empty] | 3 | 3
10 | 11 | 2 | #REF! | #REF! | 10.11.2.16 | 89746 | JOELHO 45 GRAUS, PVC, SERIE NORMAL, ESGOTO PREDIAL, DN 100 MM, JUNTA ELÁSTICA, FORNECIDO E INSTALADO EM RAMAL DE DESCARGA OU RAMAL DE ESGOTO SANITÁRIO. AF_08/2022 | UN | [5 empty] | 2
[13 empty] | 2 | 2
10 | 11 | 2 | #REF! | #REF! | 10.11.2.17 | 1123 | REDUÇÃO EXCÊNTRICA, PVC, SERIE R, ÁGUA PLUVIAL, DN 100 X 50 MM, JUNTA ELÁSTICA, FORNECIDO E INSTALADO EM RAMAL DE ENCAMINHAMENTO. AF_06/2022 | UN | [5 empty] | 2
[13 empty] | 2 | 2
10 | 11 | 2 | #REF! | #REF! | 10.11.2.18 | 104348 | TERMINAL DE VENTILAÇÃO, PVC, SÉRIE NORMAL, ESGOTO PREDIAL, DN 50 MM, JUNTA SOLDÁVEL, FORNECIDO E INSTALADO EM PRUMADA DE ESGOTO SANITÁRIO OU VENTILAÇÃO. AF_08/2022 | UN | [5 empty] | 2
[13 empty] | 2 | 2
10 | 11 | 2 | #REF! | #REF! | 10.11.2.19 | 2351 | ADAPTADOR PARA SAÍDA DE VASO SANITÁRIO 100 MM, ESGOTO SÉRIE NORMAL | UN | [5 empty] | 10
[13 empty] | 10 | 10
10 | 11 | 3 |  | 10.11.3 | 10.10.3 |  | LOUÇAS E METAIS
10 | 11 | 3 | 1 | 10.11.3.1 | 10.11.3.1 | 04.03.724 | VASO SANITÁRIO SIFONADO COM CAIXA ACOPLADA LOUÇA BRANCA, INCLUSO ENGATE FLEXÍVEL EM PLÁSTICO BRANCO, 1/2 X 40CM - FORNECIMENTO E INSTALAÇÃO - COM DUPLO ACIONAMENTO | UN | [5 empty] | 5
[13 empty] | 5 | 5
10 | 11 | 3 | 2 | 10.11.3.2 | 10.11.3.2 | 100858 | MICTÓRIO SIFONADO LOUÇA BRANCA  PADRÃO MÉDIO  FORNECIMENTO E INSTALAÇÃO. AF_01/2020 | UN | [5 empty] | 2
[13 empty] | 2 | 2
10 | 11 | 3 | 3 | 10.11.3.3 | 10.11.3.3 | 99635 | VÁLVULA DE DESCARGA METÁLICA, BASE 1 1/2", ACABAMENTO METALICO CROMADO - FORNECIMENTO E INSTALAÇÃO. AF_08/2021 | UN | [5 empty] | 7
[13 empty] | 5 | 5
[13 empty] | 2 | 2
10 | 11 | 3 | 4 | 10.11.3.4 | 10.11.3.4 | 86901 | CUBA DE EMBUTIR OVAL EM LOUÇA BRANCA, 35 X 50CM OU EQUIVALENTE - FORNECIMENTO E INSTALAÇÃO. AF_01/2020 | UN | [5 empty] | 6
[13 empty] | 6 | 6
10 | 11 | 3 | 5 | 10.11.3.5 | 10.11.3.5 | 86904 | LAVATÓRIO LOUÇA BRANCA SUSPENSO, 29,5 X 39CM OU EQUIVALENTE, PADRÃO POPULAR - FORNECIMENTO E INSTALAÇÃO. AF_01/2020 | UN | [5 empty] | 2
[13 empty] | 2 | 2
10 | 11 | 3 | 6 | 10.11.3.6 | 10.11.3.6 | 100860 | CHUVEIRO ELÉTRICO COMUM CORPO PLÁSTICO, TIPO DUCHA  FORNECIMENTO E INSTALAÇÃO. AF_01/2020 | UN | [5 empty] | 8
[13 empty] | 8 | 8
10 | 11 | 3 | 7 | 10.11.3.7 | 10.11.3.7 | 95544 | PAPELEIRA DE PAREDE EM METAL CROMADO SEM TAMPA, INCLUSO FIXAÇÃO. AF_01/2020 | UN | [5 empty] | 5
[13 empty] | 5 | 5
10 | 11 | 3 | 8 | 10.11.3.8 | 10.11.3.8 | 95547 | SABONETEIRA PLASTICA TIPO DISPENSER PARA SABONETE LIQUIDO COM RESERVATORIO 800 A 1500 ML, INCLUSO FIXAÇÃO. AF_01/2020 | UN | [5 empty] | 8
[13 empty] | 8 | 8
10 | 11 | 3 | 9 | 10.11.3.9 | 10.11.3.9 | 04.03.723 | TORNEIRA CROMADA DE MESA, 1/2" OU 3/4", PARA LAVATÓRIO, PADRÃO MÉDIO - FORNECIMENTO E INSTALAÇÃO. - FECHAMENTO AUTOMATICO | UN | [5 empty] | 8
[13 empty] | 6 | 6
[13 empty] | 2 | 2
10 | 11 | 3 | 10 | 10.11.3.10 | 10.11.3.10 | 100866 | BARRA DE APOIO RETA, EM ACO INOX POLIDO, COMPRIMENTO 60CM, FIXADA NA PAREDE - FORNECIMENTO E INSTALAÇÃO. AF_01/2020 | UN | [5 empty] | 3
[13 empty] | 3 | 3
10 | 11 | 3 | 11 | 10.11.3.11 | 10.11.3.11 | 100867 | BARRA DE APOIO RETA, EM ACO INOX POLIDO, COMPRIMENTO 70 CM, FIXADA NA PAREDE - FORNECIMENTO E INSTALAÇÃO. AF_01/2020 | UN | [5 empty] | 11
[13 empty] | 11 | 11
10 | 11 | 3 | 12 | 10.11.3.12 | 10.11.3.12 | 100868 | BARRA DE APOIO RETA, EM ACO INOX POLIDO, COMPRIMENTO 80 CM, FIXADA NA PAREDE - FORNECIMENTO E INSTALAÇÃO. AF_01/2020 | UN | [5 empty] | 6
[13 empty] | 6 | 6
10 | 11 | 3 | 13 | 10.11.3.13 | 10.11.3.13 | 100875 | BANCO ARTICULADO, EM ACO INOX, PARA PCD, FIXADO NA PAREDE - FORNECIMENTO E INSTALAÇÃO. AF_01/2020 | UN | [5 empty] | 2
[13 empty] | 2 | 2
10 | 11 | 3 | 14 | 10.11.3.14 | 10.11.3.14 | 04.03.225 | BANCADA EM GRANITO CINZA ANDORINHA, E=2,5CM - FORNECIMENTO E INSTALAÇÃO | M² | [5 empty] | 3.79
[13 empty] | 3.79 | 3.79
10 | 11 | 3 | 15 | 10.11.3.15 | 10.11.3.15 | 04.03.557 | GANCHO CABIDE EM INOX PARA TOALHA | UN | [5 empty] | 8
[13 empty] | 8 | 8
10 | 11 | 3 | 16 | 10.11.3.16 | 10.11.3.16 | 04.03.546 | DUCHA HIGIENICA COM REGISTRO LINHA ASPEN REF 1984- C35 DECA OU EQUILVALENTE | UN | [5 empty] | 2
[13 empty] | 2 | 2
10 | 11 | 3 | 17 | 10.11.3.17 | 10.11.3.17 | 04.03.541 | DISPENSER PARA TOALHA INTERFOLHADA LALEKLA - LINHA EVOLUTION CÓD.30180225. OU EQUIVALENTE TÉCNICO | UN | [5 empty] | 4
[13 empty] | 4 | 4
10 | 11 | 3 | 18 | 10.11.3.18 | 10.11.3.18 | 04.03.532 | FORNECIMENTO E INSTALAÇÃO DE BARRA DE APOIO RETA EM TUBO DE AÇO INOX 304 POLIDO, 40 CM (PCD). | UN | [5 empty] | 6
[13 empty] | 6 | 6
10 | 11 | 3 | 19 | 10.11.3.19 | 10.11.3.19 | 04.03.221 | BEBEDOURO ELÉTRICO DE PRESSÃO 40 LITROS INOX, MASTERFRIO OU SIMILAR - FORNECIMENTO E INSTALAÇÃO. | [6 empty] | 1
[13 empty] | 1 | 1
10 | 11 | 3 | 20 | 10.11.3.20 | 10.11.3.20 | 04.03.725 | VASO SANITÁRIO SIFONADO COM CAIXA ACOPLADA LOUÇA BRANCA, INCLUSO ENGATE FLEXÍVEL EM PLÁSTICO BRANCO, 1/2 X 40CM - FORNECIMENTO E INSTALAÇÃO - COM DUPLO ACIONAMENTO | [6 empty] | 2
[13 empty] | 2 | 2
10 | 11 | 3 | 21 | 10.11.3.21 | 10.11.3.21 | 04.03.751 | PORTA OBJETO DE VIDRO | [6 empty] | 7
[13 empty] | 7 | 7
10 | 11 | 4 |  | 10.11.4 | 10.10.4 |  | ÁGUAS PLUVIAIS /DRENO AR CONDICIONADO
10 | 11 | 4 | 1 | 10.11.4.1 | 10.11.4.1 | 89587 | CURVA 87 GRAUS E 30 MINUTOS, PVC, SERIE R, ÁGUA PLUVIAL, DN 100 MM, JUNTA ELÁSTICA, FORNECIDO E INSTALADO EM CONDUTORES VERTICAIS DE ÁGUAS PLUVIAIS. AF_06/2022 | UN | [5 empty] | 16
[13 empty] | 16 | 16
10 | 11 | 4 | 2 | 10.11.4.2 | 10.11.4.2 | 453 | BUCHA DE REDUCAO DE PVC, SOLDAVEL, LONGA, COM 150X 100 MM, PARA PLUVIAL | UN | [5 empty] | 16
[13 empty] | 16 | 16
10 | 11 | 4 | 3 | 10.11.4.3 | 10.11.4.3 | 89512 | TUBO PVC, SÉRIE R, ÁGUA PLUVIAL, DN 100 MM, FORNECIDO E INSTALADO EM RAMAL DE ENCAMINHAMENTO. AF_06/2022 | M | [5 empty] | 134.9
[13 empty] | 134.9 | 134.9
10 | 11 | 4 | 4 | 10.11.4.4 | 10.11.4.4 | 104166 | TUBO PVC, SÉRIE R, ÁGUA PLUVIAL, DN 150 MM, FORNECIDO E INSTALADO EM RAMAL DE ENCAMINHAMENTO. AF_06/2022 | M | [5 empty] | 17.13
[13 empty] | 17.13 | 17.13
10 | 11 | 4 | 5 | 10.11.4.5 | 10.11.4.5 | 89585 | JOELHO 45 GRAUS, PVC, SERIE R, ÁGUA PLUVIAL, DN 100 MM, JUNTA ELÁSTICA, FORNECIDO E INSTALADO EM CONDUTORES VERTICAIS DE ÁGUAS PLUVIAIS. AF_06/2022 | UN | [5 empty] | 32
[13 empty] | 32 | 32
10 | 11 | 4 | 6 | 10.11.4.6 | 10.11.4.6 | 1127 | GRELHA PVC, DN 150 X 150 MM, FORNECIDO E INSTALADO EM RAMAIS DE ENCAMINHAMENTO DE ÁGUA PLUVIAL. | UN | [5 empty] | 16
[13 empty] | 16 | 16
10 | 12 |  |  | 10.12 | 10.11 |  | INSTALAÇÕES DE PREVENÇÃO DE COMBATE A INCÊNDIO
10 | 12 | 1 |  | 10.12.1 | 10.11.1 | 97599 | LUMINÁRIA DE EMERGÊNCIA, COM 30 LÂMPADAS LED DE 2 W, SEM REATOR - FORNECIMENTO E INSTALAÇÃO. AF_09/2024 | UN | [5 empty] | 11
[13 empty] | 11 | 11
10 | 12 | 2 |  | 10.12.2 | 10.11.2 | 1131 | PLACA FOTOLUMINESCENTE DE SINALIZAÇÃO DE ROTA DE FUGA (15X30CM) - FORNECIMENTO E INSTALAÇÃO | UN | [5 empty] | 14
[13 empty] | 14 | 14
10 | 12 | 3 |  | 10.12.3 | 10.11.3 | 101910 | EXTINTOR DE INCÊNDIO PORTÁTIL COM CARGA DE PQS DE 8 KG, CLASSE BC - FORNECIMENTO E INSTALAÇÃO. AF_10/2020_PE | UN | [5 empty] | 2
[13 empty] | 2 | 2
[5 empty] | 10.11.4 | 1133 | ACIONADOR MANUAL DO SISTEMA DE DETECÇÃO E ALARME, ENDEREÇÁVEL TIPO QUEBRE O VIDRO, COM CERTIFICAÇÃO UL E FM; PLACA INDICATIVA DE ACIONADOR MANUAL DO SISTEMA DE ALARME (15CM X 15CM); | UN | [5 empty] | 3
[13 empty] | 3 | 3
[5 empty] | 10.11.5 | 1137 | Eletroduto ∅ 3/4" ferro galvanizado para acionador manual para Bomba | M | [5 empty] | 39.15
[13 empty] | 39.15 | 39.15
[5 empty] | 10.11.6 | 95795 | CONDULETE DE ALUMÍNIO, TIPO T, PARA ELETRODUTO DE AÇO GALVANIZADO DN 20 MM (3/4''), APARENTE - FORNECIMENTO E INSTALAÇÃO. AF_10/2022 | UN | [5 empty] | 5
[13 empty] | 5 | 5
10 | 13 |  |  | 9.13 | 10.12 |  | CABEAMENTO ESTRUTURADO/CFTV/ SONORIZAÇÃO
10 | 13 | 1 |  | 10.13.1 | 10.13.1 | 95728 | ELETRODUTO RÍGIDO SOLDÁVEL, PVC, DN 32 MM (1"), APARENTE - FORNECIMENTO E INSTALAÇÃO. AF_10/2022_PS | M | [5 empty] | 89
[13 empty] | 89 | 89
10 | 13 | 2 |  | 10.13.2 | 10.13.2 | 95802 | CONDULETE DE ALUMÍNIO, TIPO X, PARA ELETRODUTO DE AÇO GALVANIZADO DN 25 MM (1''), APARENTE - FORNECIMENTO E INSTALAÇÃO. AF_10/2022 | UN | [5 empty] | 6
[13 empty] | 6 | 6
10 | 13 | 3 |  | 10.13.3 | 10.13.3 | 04.03.507 | CFTV - IP/POE - CÂMERA DE SEGURANÇA TIPO BULLET 90° IP66 | UN | [5 empty] | 4
[13 empty] | 4 | 4
10 | 13 | 4 |  | 10.13.4 | 10.13.4 | 04.03.585 | NVR-POE - 32 CÂMERAS | UN | [5 empty] | 1
[13 empty] | 1 | 1
10 | 13 | 5 |  | 10.13.5 | 10.13.5 | 04.03.601 | RACK FECHADO ENTERPRISE - 12U X 600MM X 600MM | UN | [5 empty] | 1
[13 empty] | 1 | 1
10 | 13 | 6 |  | 10.13.6 | 10.13.6 | 04.03.575 | LUVA AÇO ZINCADO PESADO - 1" | UN | [5 empty] | 20
[13 empty] | 20 | 20
10 | 13 | 7 |  | 10.13.7 | 10.13.7 | 04.03.576 | LUVA AÇO ZINCADO PESADO - 3/4" | UN | [5 empty] | 6
[13 empty] | 6 | 6
10 | 13 | 8 |  | 10.13.8 | 10.13.8 | 04.03.633 | UTP-6 | M | [5 empty] | 115.7
[13 empty] | 115.7 | 115.7
10 | 15 |  |  | 10.15 | 10.13 |  | CLIMATIZAÇÃO
10 | 15 | 1 |  | 10.15.1 | 10.13.1 | 103253 | AR CONDICIONADO SPLIT INVERTER, HI-WALL (PAREDE), 24000 BTU/H, CICLO FRIO - FORNECIMENTO E INSTALAÇÃO. AF_11/2021_PE | UN | [5 empty] | 1
[13 empty] | 1 | 1
10 | 15 | 2 |  | 10.15.2 | 10.13.2 | 103289 | TUBO EM COBRE FLEXÍVEL, DN 1/4", COM ISOLAMENTO, INSTALADO EM FORRO, PARA RAMAL DE ALIMENTAÇÃO DE AR CONDICIONADO, INCLUSO FIXADOR. AF_11/2021 | M | [5 empty] | 8
[13 empty] | 8 | 8
10 | 15 | 3 |  | 10.15.3 | 10.13.3 | 103291 | TUBO EM COBRE FLEXÍVEL, DN 1/2", COM ISOLAMENTO, INSTALADO EM FORRO, PARA RAMAL DE ALIMENTAÇÃO DE AR CONDICIONADO, INCLUSO FIXADOR. AF_11/2021 | M | [5 empty] | 8
[13 empty] | 8 | 8
10 | 15 | 4 |  | 10.15.4 | 10.13.4 | 1262 | FORNECIMENTO DE AMORTECEDOR DE VIBRAÇÃO (CALÇO) EM BORRACHA/NEOPRENE MEDINDO 50X50X15 | UN | [5 empty] | 4
[13 empty] | 4 | 4
10 | 15 | 5 |  | 10.15.5 | 10.13.5 | 447 | GAS REFRIGERANTE R410 | KG | [5 empty] | 1
[13 empty] | 1 | 1
10 | 15 | 6 |  | 10.15.6 | 10.13.6 | 448 | GAS REFRIGERANTE R-141B | KG | [5 empty] | 1
[13 empty] | 1 | 1
[5 empty] | 10.13.7 | 590 | FORNECIMENTO E INSTALAÇÃO DE RENOVADOR DE AR SPLITVENT COM FILTRO CLASSE G4, VAZÃO DE AR 93 M3/H, INCLUSIVE SUPORTES, APOIOS E FIXAÇÕES. | UN | [5 empty] | 2
[13 empty] | 2 | 2
[5 empty] | 10.13.8 | 91929 | CABO DE COBRE FLEXÍVEL ISOLADO, 4 MM², ANTI-CHAMA 0,6/1,0 KV, PARA CIRCUITOS TERMINAIS - FORNECIMENTO E INSTALAÇÃO. AF_03/2023 | M | [5 empty] | 32
[13 empty] | 32 | 32
|  |  |  | 11 | 11 |  | SERVIÇOS COMPLEMENTARES
11 | 1 |  |  | 11.1 | 11.1 |  | REDE DE ALIMENTAÇÃO DE ÁGUA FRIA
11 | 1 | 1 |  | 11.1.1 | 11.1.1 | 89356 | TUBO, PVC, SOLDÁVEL, DN 25MM, INSTALADO EM RAMAL OU SUB-RAMAL DE ÁGUA - FORNECIMENTO E INSTALAÇÃO. AF_06/2022 | M | [5 empty] | 539.75
[13 empty] | 539.75 | 539.75
11 | 1 | 2 |  | 11.1.2 | 11.1.2 | 89357 | TUBO, PVC, SOLDÁVEL, DN 32MM, INSTALADO EM RAMAL OU SUB-RAMAL DE ÁGUA - FORNECIMENTO E INSTALAÇÃO. AF_06/2022 | M | [5 empty] | 132.85
[13 empty] | 132.85 | 132.85
11 | 1 | 3 |  | 11.1.3 | 11.1.3 | 103979 | TUBO, PVC, SOLDÁVEL, DN 50MM, INSTALADO EM RAMAL DE DISTRIBUIÇÃO DE ÁGUA - FORNECIMENTO E INSTALAÇÃO. AF_06/2022 | M | [5 empty] | 213.19
[13 empty] | 213.19 | 213.19
11 | 1 | 4 |  | 11.1.4 | 11.1.4 | 103978 | TUBO, PVC, SOLDÁVEL, DN 40MM, INSTALADO EM RAMAL DE DISTRIBUIÇÃO DE ÁGUA - FORNECIMENTO E INSTALAÇÃO. AF_06/2022 | M | [5 empty] | 393
[13 empty] | 393 | 393
11 | 1 | 5 |  | 11.1.5 | 11.1.5 | 89450 | TUBO, PVC, SOLDÁVEL, DN 60MM, INSTALADO EM PRUMADA DE ÁGUA - FORNECIMENTO E INSTALAÇÃO. AF_06/2022 | M | [5 empty] | 7
[13 empty] | 7 | 7
11 | 1 | 6 |  | 11.1.6 | 11.1.6 | 89391 | ADAPTADOR CURTO COM BOLSA E ROSCA PARA REGISTRO, PVC, SOLDÁVEL, DN 32MM X 1 , INSTALADO EM RAMAL OU SUB-RAMAL DE ÁGUA - FORNECIMENTO E INSTALAÇÃO. AF_06/2022 | UN | [5 empty] | 6
[13 empty] | 6 | 6
11 | 1 | 7 |  | 11.1.7 | 11.1.7 | 103992 | ADAPTADOR CURTO COM BOLSA E ROSCA PARA REGISTRO, PVC, SOLDÁVEL, DN 40MM X 1.1/4, INSTALADO EM RAMAL DE DISTRIBUIÇÃO DE ÁGUA - FORNECIMENTO E INSTALAÇÃO. AF_06/2022 | UN | [5 empty] | 10
[13 empty] | 10 | 10
11 | 1 | 8 |  | 11.1.8 | 11.1.8 | 104001 | ADAPTADOR CURTO COM BOLSA E ROSCA PARA REGISTRO, PVC, SOLDÁVEL, DN 50MM X 1.1/2", INSTALADO EM RAMAL DE DISTRIBUIÇÃO DE ÁGUA - FORNECIMENTO E INSTALAÇÃO. AF_06/2022 | UN | [5 empty] | 8
[13 empty] | 8 | 8
11 | 1 | 9 |  | 11.1.9 | 11.1.9 | 94664 | ADAPTADOR CURTO COM BOLSA E ROSCA PARA REGISTRO, PVC, SOLDÁVEL, DN 60 MM X 2", INSTALADO EM RESERVAÇÃO PREDIAL DE ÁGUA - FORNECIMENTO E INSTALAÇÃO. AF_04/2024 | UN | [5 empty] | 4
[13 empty] | 4 | 4
11 | 1 | 10 |  | 11.1.10 | 11.1.10 | 103993 | BUCHA DE REDUÇÃO, PVC, SOLDÁVEL, DN 40MM X 32MM, INSTALADO EM RAMAL DE DISTRIBUIÇÃO DE ÁGUA - FORNECIMENTO E INSTALAÇÃO. AF_06/2022 | UN | [5 empty] | 3
[13 empty] | 3 | 3
11 | 1 | 11 |  | 11.1.11 | 11.1.11 | 103966 | BUCHA DE REDUÇÃO PVC 50MM X 25 | UN | [5 empty] | 1
[13 empty] | 1 | 1
11 | 1 | 12 |  | 11.1.12 | 11.1.12 | 103986 | CURVA 90 GRAUS, PVC, SOLDÁVEL, DN 50MM, INSTALADO EM RAMAL DE DISTRIBUIÇÃO DE ÁGUA - FORNECIMENTO E INSTALAÇÃO. AF_06/2022 | UN | [5 empty] | 1
[13 empty] | 1 | 1
11 | 1 | 13 |  | 11.1.13 | 11.1.13 | 103980 | JOELHO 90 GRAUS, PVC, SOLDÁVEL, DN 40MM, INSTALADO EM RAMAL DE DISTRIBUIÇÃO DE ÁGUA - FORNECIMENTO E INSTALAÇÃO. AF_06/2022 | UN | [5 empty] | 12
[13 empty] | 12 | 12
11 | 1 | 14 |  | 11.1.14 | 11.1.14 | 94678 | JOELHO 90 GRAUS, PVC, SOLDÁVEL, DN 50 MM INSTALADO EM RESERVAÇÃO PREDIAL DE ÁGUA - FORNECIMENTO E INSTALAÇÃO. AF_04/2024 | UN | [5 empty] | 5
[13 empty] | 5 | 5
11 | 1 | 15 |  | 11.1.15 | 11.1.15 | 89362 | JOELHO 90 GRAUS, PVC, SOLDÁVEL, DN 25MM, INSTALADO EM RAMAL OU SUB-RAMAL DE ÁGUA - FORNECIMENTO E INSTALAÇÃO. AF_06/2022 | UN | [5 empty] | 10
[13 empty] | 10 | 10
11 | 1 | 16 |  | 11.1.16 | 11.1.16 | 89367 | JOELHO 90 GRAUS, PVC, SOLDÁVEL, DN 32MM, INSTALADO EM RAMAL OU SUB-RAMAL DE ÁGUA - FORNECIMENTO E INSTALAÇÃO. AF_06/2022 | UN | [5 empty] | 1
[13 empty] | 1 | 1
11 | 1 | 17 |  | 11.1.17 | 11.1.17 | 94680 | JOELHO 90 GRAUS, PVC, SOLDÁVEL, DN 60MM | UN | [5 empty] | 6
[13 empty] | 6 | 6
11 | 1 | 18 |  | 11.1.18 | 11.1.18 | 103951 | JOELHO DE REDUÇÃO, 90 GRAUS, PVC, SOLDÁVEL, DN 32 MM X 25 MM, INSTALADO EM RAMAL OU SUB-RAMAL DE ÁGUA - FORNECIMENTO E INSTALAÇÃO. AF_06/2022 | UN | [5 empty] | 7
[13 empty] | 7 | 7
11 | 1 | 19 |  | 11.1.19 | 11.1.19 | 104006 | TÊ DE REDUÇÃO, PVC, SOLDÁVEL, DN 50MM X 25MM, INSTALADO EM RAMAL DE DISTRIBUIÇÃO DE ÁGUA - FORNECIMENTO E INSTALAÇÃO. AF_06/2022 | UN | [5 empty] | 3
[13 empty] | 3 | 3
11 | 1 | 20 |  | 11.1.20 | 11.1.20 | 104005 | TÊ DE REDUÇÃO, PVC, SOLDÁVEL, DN 50MM X 40MM, INSTALADO EM RAMAL DE DISTRIBUIÇÃO DE ÁGUA - FORNECIMENTO E INSTALAÇÃO. AF_06/2022 | UN | [5 empty] | 3
[13 empty] | 3 | 3
11 | 1 | 21 |  | 11.1.21 | 11.1.21 | 104012 | TÊ DE REDUÇÃO, PVC, SOLDÁVEL, DN 40MM X 32MM, INSTALADO EM RAMAL DE DISTRIBUIÇÃO DE ÁGUA - FORNECIMENTO E INSTALAÇÃO. AF_06/2022 | UN | [5 empty] | 3
[13 empty] | 3 | 3
11 | 1 | 22 |  | 11.1.22 | 11.1.22 | 89395 | TE, PVC, SOLDÁVEL, DN 25MM, INSTALADO EM RAMAL OU SUB-RAMAL DE ÁGUA - FORNECIMENTO E INSTALAÇÃO. AF_06/2022 | UN | [5 empty] | 1
[13 empty] | 1 | 1
11 | 1 | 23 |  | 11.1.23 | 11.1.23 | 104004 | TE, PVC, SOLDÁVEL, DN 50MM, INSTALADO EM RAMAL DE DISTRIBUIÇÃO DE ÁGUA - FORNECIMENTO E INSTALAÇÃO. AF_06/2022 | UN | [5 empty] | 2
[13 empty] | 2 | 2
11 | 1 | 24 |  | 11.1.24 | 11.1.24 | 104011 | TE, PVC, SOLDÁVEL, DN 40MM, INSTALADO EM RAMAL DE DISTRIBUIÇÃO DE ÁGUA - FORNECIMENTO E INSTALAÇÃO. AF_06/2022 | UN | [5 empty] | 1
[13 empty] | 1 | 1
11 | 1 | 25 |  | 11.1.25 | 11.1.25 | 89398 | TE, PVC, SOLDÁVEL, DN 32MM, INSTALADO EM RAMAL OU SUB-RAMAL DE ÁGUA - FORNECIMENTO E INSTALAÇÃO. AF_06/2022 | UN | [5 empty] | 1
[13 empty] | 1 | 1
11 | 1 | 26 |  | 11.1.26 | 11.1.26 | 103997 | UNIÃO, PVC, SOLDÁVEL, DN 50MM, INSTALADO EM RAMAL DE DISTRIBUIÇÃO DE ÁGUA - FORNECIMENTO E INSTALAÇÃO. AF_06/2022 | UN | [5 empty] | 2
[13 empty] | 2 | 2
11 | 1 | 27 |  | 11.1.27 | 11.1.27 | 94496 | REGISTRO DE GAVETA BRUTO, LATÃO, ROSCÁVEL, 1 1/4" - FORNECIMENTO E INSTALAÇÃO. AF_08/2021 | UN | [5 empty] | 2
[13 empty] | 2 | 2
11 | 1 | 28 |  | 11.1.28 | 11.1.28 | 94498 | REGISTRO DE GAVETA BRUTO, LATÃO, ROSCÁVEL, 2" | UN | [5 empty] | 2
[13 empty] | 2 | 2
11 | 1 | 29 |  | 11.1.29 | 11.1.29 | 94492 | REGISTRO DE ESFERA, PVC, SOLDÁVEL, COM VOLANTE, DN 50 MM - FORNECIMENTO E INSTALAÇÃO. AF_08/2021 | UN | [5 empty] | 4
[13 empty] | 4 | 4
11 | 1 | 30 |  | 11.1.30 | 11.1.30 | 94491 | REGISTRO DE ESFERA, PVC, SOLDÁVEL, COM VOLANTE, DN 40 MM - FORNECIMENTO E INSTALAÇÃO. AF_08/2021 | UN | [5 empty] | 3
[13 empty] | 3 | 3
11 | 1 | 31 |  | 11.1.31 | 11.1.31 | 94490 | REGISTRO DE ESFERA, PVC, SOLDÁVEL, COM VOLANTE, DN 32 MM - FORNECIMENTO E INSTALAÇÃO. AF_08/2021 | UN | [5 empty] | 3
[13 empty] | 3 | 3
11 | 1 | 32 |  | 11.1.32 | 11.1.32 | 102118 | BOMBA CENTRÍFUGA, TRIFÁSICA, 3 CV OU 2,96 HP, HM 34 A 40 M, Q 8,6 A 14,8 M3/H - FORNECIMENTO E INSTALAÇÃO. AF_12/2020 | UN | [5 empty] | 2
[13 empty] | 2 | 2
11 | 1 | 33 |  | 11.1.33 | 11.1.33 | 91863 | ELETRODUTO RÍGIDO ROSCÁVEL, PVC, DN 25 MM (3/4"), PARA CIRCUITOS TERMINAIS, INSTALADO EM FORRO - FORNECIMENTO E INSTALAÇÃO. AF_03/2023 | M | [5 empty] | 280
[7 empty] | INCÊNDIO | [5 empty] | 280 | 280
11 | 1 | 34 |  | 11.1.34 | 11.1.34 | 04.03.334 | PAINEL ELÉTRICO P/ BOMBA, COM CHAVE DE PARTIDA DIRETA (MANUAL/AUTOMÁTICA), 15 CV, TRIFÁSICO | UN | [5 empty] | 1
[7 empty] | INCÊNDIO | [5 empty] | 1 | 1
11 | 1 | 35 |  | 11.1.35 | 11.1.35 | 94796 | TORNEIRA DE BOIA PARA CAIXA D'ÁGUA, ROSCÁVEL, 3/4" - FORNECIMENTO E INSTALAÇÃO. AF_08/2021 | UN | [5 empty] | 11
[13 empty] | 11 | 11
11 | 1 | 36 |  | 11.1.36 | 11.1.36 | 94800 | TORNEIRA DE BOIA PARA CAIXA D'ÁGUA, ROSCÁVEL, 2” - FORNECIMENTO E INSTALAÇÃO. AF_08/2021 | UN | [5 empty] | 1
[13 empty] | 1 | 1
11 | 1 | 37 |  | 11.1.37 | 11.1.37 | 94798 | TORNEIRA DE BOIA PARA CAIXA D'ÁGUA, ROSCÁVEL, 1 1/4" - FORNECIMENTO E INSTALAÇÃO. AF_08/2021 | UN | [5 empty] | 1
[13 empty] | 1 | 1
11 | 1 | 38 |  | 11.1.38 | 11.1.38 | 102137 | CHAVE DE BOIA AUTOMÁTICA SUPERIOR/INFERIOR 15A/250V - FORNECIMENTO E INSTALAÇÃO. AF_12/2020 | UN | [5 empty] | 1
[13 empty] | 1 | 1
11 | 1 | 39 |  | 11.1.39 | 11.1.39 | 103013 | VÁLVULA DE RETENÇÃO, DE BRONZE, PÉ COM CRIVOS, ROSCÁVEL, 1 1/2" - FORNECIMENTO E INSTALAÇÃO. AF_08/2021 | UN | [5 empty] | 1
[13 empty] | 1 | 1
11 | 1 | 40 |  | 11.1.40 | 11.1.40 | 103016 | VÁLVULA DE RETENÇÃO, DE BRONZE, PÉ COM CRIVOS, ROSCÁVEL, 3" - FORNECIMENTO E INSTALAÇÃO. AF_08/2021 | UN | [5 empty] | 1
[13 empty] | 1 | 1
11 | 1 | 41 |  | 11.1.41 | 11.1.41 | 104992 | HIDRÔMETRO DN 2” , 30 M³/H - FORNECIMENTO E INSTALAÇÃO. AF_03/2024 | UN | [5 empty] | 1
[13 empty] | 1 | 1
11 | 1 | 42 |  | 11.1.42 | 11.1.42 | 94798 | TORNEIRA DE BOIA PARA CAIXA D'ÁGUA, ROSCÁVEL, 1 1/4" - FORNECIMENTO E INSTALAÇÃO. AF_08/2021 | UN | [5 empty] | 1
[7 empty] | INCÊNDIO | [5 empty] | 1 | 1
11 | 1 | 43 |  | 11.1.43 | 11.1.43 | 04.03.477 | CAIXA DE INSPEÇÃO 80X80 | UN | [5 empty] | 5
[7 empty] | INCÊNDIO | [5 empty] | 5 | 5
11 | 2 |  |  | 11.2 | 11.2 |  | REDE COLETORA
11 | 2 | 1 |  | 11.2.1 | 11.2.1 | 103379 | TUBO PEAD LISO PARA REDE DE ÁGUA OU ESGOTO, DIÂMETRO DE 200 MM, JUNTA SOLDADA (NÃO INCLUI A EXECUÇÃO DE SOLDA) - FORNECIMENTO E ASSENTAMENTO. AF_12/2021 | M | [5 empty] | 309.9
[13 empty] | 309.9 | 309.9
11 | 2 | 2 |  | 11.2.2 | 11.2.2 | 97903 | CAIXA ENTERRADA HIDRÁULICA RETANGULAR EM ALVENARIA COM TIJOLOS CERÂMICOS MACIÇOS, DIMENSÕES INTERNAS: 0,8X0,8X0,6 M PARA REDE DE ESGOTO. AF_12/2020 | UN | [5 empty] | 4
[13 empty] | 4 | 4
11 | 2 | 3 |  | 11.2.3 | 11.2.3 | 94869 | TUBO DE PEAD CORRUGADO DE DUPLA PAREDE PARA REDE COLETORA DE ESGOTO, DN 250 MM, JUNTA ELÁSTICA INTEGRADA - FORNECIMENTO E ASSENTAMENTO. AF_01/2021 | M | [5 empty] | 463
[13 empty] | 463 | 463
11 | 2 | 4 |  | 11.2.4 | 11.2.4 | 04.03.476 | CAIXA CILÍNDRICA 100 - 1000MM | UN | [5 empty] | 10
[13 empty] | 10 | 10
11 | 3 |  |  | 11.3 | 11.3 |  | REDE ELÉTRICA - DISTRIBUIÇÃO
11 | 3 | 1 |  | 11.3.1 | 11.3.1 | 101637 | BRAÇO PARA ILUMINAÇÃO PÚBLICA, EM TUBO DE AÇO GALVANIZADO, COMPRIMENTO DE 1,50 M, PARA FIXAÇÃO EM POSTE METÁLICO - FORNECIMENTO E INSTALAÇÃO. AF_08/2020 | UN | [5 empty] | 8
[7 empty] | CE1 | [5 empty] | 3 | 3
[7 empty] | CE1A | [5 empty] | 1 | 1
[7 empty] | CE2-TR | [5 empty] | 3 | 3
[7 empty] | CE2-CE3 | [5 empty] | 1 | 1
11 | 3 | 2 |  | 11.3.2 | 11.3.2 | 101553 | ALÇA PREFORMADA DE DISTRIBUIÇÃO, EM AÇO GALVANIZADO, AWG 1 - FORNECIMENTO E INSTALAÇÃO. AF_07/2020 | UN | [5 empty] | 31
[7 empty] | CE2 | [5 empty] | 12 | 12
[7 empty] | C2.3 | [5 empty] | 9 | 9
[7 empty] | CE3-TR | [5 empty] | 7 | 7
[7 empty] | CE3 | [5 empty] | 2 | 2
[7 empty] | CE2-CE3 | [5 empty] | 1 | 1
11 | 3 | 3 |  | 11.3.3 | 11.3.3 | 104750 | CONECTOR GRAMPO METÁLICO TIPO OLHAL, PARA SPDA, PARA HASTE DE ATERRAMENTO DE 5/8'' E CABOS DE 10 A 50 MM2 - FORNECIMENTO E INSTALAÇÃO. AF_08/2023 | UN | [5 empty] | 45
[7 empty] | CE2 | [5 empty] | 6 | 6
[7 empty] | C2.3 | [5 empty] | 9 | 9
[7 empty] | CE3-TR | [5 empty] | 20 | 20
[7 empty] | CE2-CE3 | [5 empty] | 4 | 4
[7 empty] | CE3 | [5 empty] | 6 | 6
11 | 3 | 4 |  | 11.3.4 | 11.3.4 | 73767/001 | GRAMPO PARALELO EM ALUMINIO FUNDIDO OU ESTRUDADO DE 2 PARAFUSOS, PARA CABO DE 6 A 50 MM2, PASTA ANTIOXIDANTE. FORNEC E INSTALAÇÃO. | UN | [5 empty] | 48
[7 empty] | C2.3 | [5 empty] | 3 | 3
[7 empty] | CE2-TR | [5 empty] | 9 | 9
[7 empty] | CE3-TR | [5 empty] | 28 | 28
[7 empty] | CE3 | [5 empty] | 8 | 8
11 | 3 | 5 |  | 11.3.5 | 11.3.5 | 101636 | BRAÇO PARA ILUMINAÇÃO PÚBLICA, EM TUBO DE AÇO GALVANIZADO, COMPRIMENTO DE 1,50 M, PARA FIXAÇÃO EM POSTE DE CONCRETO - FORNECIMENTO E INSTALAÇÃO. AF_08/2020 | UN | [5 empty] | 1
[7 empty] | CE1A | [5 empty] | 1 | 1
11 | 3 | 6 |  | 11.3.6 | 11.3.6 | 92980 | CABO DE COBRE FLEXÍVEL ISOLADO, 10 MM², ANTI-CHAMA 0,6/1,0 KV, PARA DISTRIBUIÇÃO - FORNECIMENTO E INSTALAÇÃO. AF_10/2020 | M | [5 empty] | 20
[7 empty] | CE2-TR | [5 empty] | 6 | 6
[7 empty] | CE3-TR | [5 empty] | 10 | 10
[7 empty] | CE3 | [5 empty] | 4 | 4
11 | 3 | 7 |  | 11.3.7 | 11.3.7 | 104751 | CONECTOR GRAMPO PARALELO METÁLICO, PARA SPDA, PARA CABOS DE 6 A 50 MM2 - FORNECIMENTO E INSTALAÇÃO. AF_08/2023 | UN | [5 empty] | 24
[7 empty] | CE2-TR | [5 empty] | 6 | 6
[7 empty] | CE3-TR | [5 empty] | 14 | 14
[7 empty] | CE3 | [5 empty] | 4 | 4
11 | 3 | 8 |  | 11.3.8 | 11.3.8 | 101546 | ISOLADOR, TIPO PINO, PARA TENSÃO 15 KV - FORNECIMENTO E INSTALAÇÃO. AF_07/2020 | UN | [5 empty] | 13
[7 empty] | CE2-TR | [5 empty] | 9 | 9
[7 empty] | CE2-CE3 | [5 empty] | 4 | 4
11 | 3 | 9 |  | 11.3.9 | 11.3.9 | 102103 | TRANSFORMADOR DE DISTRIBUIÇÃO, 45 KVA, TRIFÁSICO, 60 HZ, CLASSE 15 KV, IMERSO EM ÓLEO MINERAL, INSTALAÇÃO EM POSTE (NÃO INCLUSO SUPORTE) - FORNECIMENTO E INSTALAÇÃO. AF_12/2020 | UN | [5 empty] | 1
[7 empty] | CE2-TR | [5 empty] | 1 | 1
11 | 3 | 10 |  | 11.3.10 | 11.3.10 | 102108 | TRANSFORMADOR DE DISTRIBUIÇÃO, 300 KVA, TRIFÁSICO, 60 HZ, CLASSE 15 KV, IMERSO EM ÓLEO MINERAL, INSTALAÇÃO EM POSTE (NÃO INCLUSO SUPORTE) - FORNECIMENTO E INSTALAÇÃO. AF_12/2020 | UN | [5 empty] | 1
[7 empty] | CE2-TR | [5 empty] | 1 | 1
11 | 3 | 11 |  | 11.3.11 | 11.3.11 | 102102 | TRANSFORMADOR DE DISTRIBUIÇÃO, 30 KVA, TRIFÁSICO, 60 HZ, CLASSE 15 KV, IMERSO EM ÓLEO MINERAL, INSTALAÇÃO EM POSTE (NÃO INCLUSO SUPORTE) - FORNECIMENTO E INSTALAÇÃO. AF_12/2020 | UN | [5 empty] | 1
[7 empty] | CE2-TR | [5 empty] | 1 | 1
11 | 3 | 12 |  | 11.3.12 | 11.3.12 | 100862 | SUPORTE MÃO FRANCESA EM ACO, ABAS IGUAIS 40 CM, CAPACIDADE MINIMA 70 KG, BRANCO - FORNECIMENTO E INSTALAÇÃO. AF_01/2020 | UN | [5 empty] | 10
[7 empty] | CE2-TR | [5 empty] | 3 | 3
[7 empty] | CE3-TR | [5 empty] | 7 | 7
11 | 3 | 13 |  | 11.3.13 | 11.3.13 | 101556 | ALÇA PREFORMADA DE DISTRIBUIÇÃO, EM AÇO GALVANIZADO, AWG 6 - FORNECIMENTO E INSTALAÇÃO. AF_07/2020 | UN | [5 empty] | 24
[7 empty] | CE3-TR | [5 empty] | 21 | 21
[7 empty] | CE2-CE3 | [5 empty] | 3 | 3
11 | 3 | 14 |  | 11.3.14 | 11.3.14 | 102104 | TRANSFORMADOR DE DISTRIBUIÇÃO, 75 KVA, TRIFÁSICO, 60 HZ, CLASSE 15 KV, IMERSO EM ÓLEO MINERAL, INSTALAÇÃO EM POSTE (NÃO INCLUSO SUPORTE) - FORNECIMENTO E INSTALAÇÃO. AF_12/2020 | UN | [5 empty] | 4
[7 empty] | CE3-TR | [5 empty] | 1 | 1
[7 empty] | CE2-TR | [5 empty] | 3 | 3
11 | 3 | 15 |  | 11.3.15 | 11.3.15 | 102107 | TRANSFORMADOR DE DISTRIBUIÇÃO, 225 KVA, TRIFÁSICO, 60 HZ, CLASSE 15 KV, IMERSO EM ÓLEO MINERAL, INSTALAÇÃO EM POSTE (NÃO INCLUSO SUPORTE) - FORNECIMENTO E INSTALAÇÃO. AF_12/2020 | UN | [5 empty] | 1
[7 empty] | CE3-TR | [5 empty] | 1 | 1
11 | 3 | 16 |  | 11.3.16 | 11.3.16 | 102108 | TRANSFORMADOR DE DISTRIBUIÇÃO, 300 KVA, TRIFÁSICO, 60 HZ, CLASSE 15 KV, IMERSO EM ÓLEO MINERAL, INSTALAÇÃO EM POSTE (NÃO INCLUSO SUPORTE) - FORNECIMENTO E INSTALAÇÃO. AF_12/2020 | UN | [5 empty] | 3
[7 empty] | CE3-TR | [5 empty] | 2 | 2
[7 empty] | CE2-TR | [5 empty] | 1 | 1
11 | 3 | 17 |  | 11.3.17 | 11.3.17 | 100862 | SUPORTE MÃO FRANCESA EM ACO, ABAS IGUAIS 40 CM, CAPACIDADE MINIMA 70 KG, BRANCO - FORNECIMENTO E INSTALAÇÃO. AF_01/2020 | UN | [5 empty] | 10
[7 empty] | CE3-TR | [5 empty] | 7 | 7
[7 empty] | CE2-CE3 | [5 empty] | 3 | 3
11 | 3 | 18 |  | 11.3.18 | 11.3.18 | 101546 | ISOLADOR, TIPO PINO, PARA TENSÃO 15 KV - FORNECIMENTO E INSTALAÇÃO. AF_07/2020 | UN | [5 empty] | 24
[7 empty] | CE2-CE3 | [5 empty] | 3 | 3
[7 empty] | CE3-TR | [5 empty] | 21 | 21
11 | 3 | 19 |  | 11.3.19 | 11.3.19 | 96986 | HASTE DE ATERRAMENTO, DIÂMETRO 3/4", COM 3 METROS - FORNECIMENTO E INSTALAÇÃO. AF_08/2023 | UN | [5 empty] | 3
[13 empty] | 3 | 3
11 | 3 | 20 |  | 11.3.20 | 11.3.20 | 04.03.518 | CONECTOR COMP COBRE 1/0-2/0/ F8- 2AWG | UN | [5 empty] | 3
[13 empty] | 3 | 3
11 | 3 | 21 |  | 11.3.21 | 11.3.21 | 04.03.458 | ARRUELA LIS QUAD SAE1020 M18 | UN | [5 empty] | 121
[7 empty] | CE1 | [5 empty] | 6 | 6
[7 empty] | CE2 | [5 empty] | 18 | 18
[7 empty] | C2.3 | [5 empty] | 9 | 9
[7 empty] | CE2-TR | [5 empty] | 24 | 24
[7 empty] | CE3-TR | [5 empty] | 42 | 42
[7 empty] | CE3 | [5 empty] | 6 | 6
[7 empty] | CE2-CE3 | [5 empty] | 13 | 13
[7 empty] | CE1A | [5 empty] | 3 | 3
11 | 3 | 22 |  | 11.3.22 | 11.3.22 | 04.03.558 | GANCHO SUSP OLHAL | UN | [5 empty] | 39
[7 empty] | C2.3 | [5 empty] | 9 | 9
[7 empty] | CE3-TR | [5 empty] | 21 | 21
[7 empty] | CE3 | [5 empty] | 6 | 6
[7 empty] | CE2-CE3 | [5 empty] | 3 | 3
11 | 3 | 23 |  | 11.3.23 | 11.3.23 | 04.03.579 | MANILHA CURVA SAE1010 16,0MM 5000DAN | UN | [5 empty] | 5
[7 empty] | C2.3 | [5 empty] | 3 | 3
[7 empty] | CE3 | [5 empty] | 2 | 2
11 | 3 | 24 |  | 11.3.24 | 11.3.24 | 04.03.580 | MANILHA SAPATILHA ACO 5000DAN | UN | [5 empty] | 39
[7 empty] | C2.3 | [5 empty] | 9 | 9
[7 empty] | CE3-TR | [5 empty] | 21 | 21
[7 empty] | CE3 | [5 empty] | 6 | 6
[7 empty] | CE2-CE3 | [5 empty] | 3 | 3
11 | 3 | 25 |  | 11.3.25 | 11.3.25 | 04.03.587 | PARAFUSO ABAU ACO CARB M16X45MM | UN | [5 empty] | 54
[7 empty] | C2.3 | [5 empty] | 6 | 6
[7 empty] | CE2-TR | [5 empty] | 9 | 9
[7 empty] | CE3-TR | [5 empty] | 35 | 35
[7 empty] | CE3 | [5 empty] | 4 | 4
11 | 3 | 26 |  | 11.3.26 | 11.3.26 | 04.03.588 | PARAFUSO ABAU ACO CARB M16X70MM | UN | [5 empty] | 121
[7 empty] | C2.3 | [5 empty] | 3 | 3
[7 empty] | CE1 | [5 empty] | 6 | 6
[7 empty] | CE2 | [5 empty] | 18 | 18
[7 empty] | C2.3 | [5 empty] | 9 | 9
[7 empty] | CE1A | [5 empty] | 3 | 3
[7 empty] | CE2-TR | [5 empty] | 24 | 24
[7 empty] | CE3-TR | [5 empty] | 42 | 42
[7 empty] | CE2-CE3 | [5 empty] | 8 | 8
[7 empty] | CE3 | [5 empty] | 6 | 6
[7 empty] | CE3 | [5 empty] | 2 | 2
11 | 3 | 27 |  | 11.3.27 | 11.3.27 | 04.03.457 | ARRUELA LIS CIRC SAE1020 M18 | UN | [5 empty] | 20
[7 empty] | CE2-TR | [5 empty] | 6 | 6
[7 empty] | CE3-TR | [5 empty] | 14 | 14
11 | 3 | 28 |  | 11.3.28 | 11.3.28 | 04.03.559 | GRAMPO LINHA VIVA BR | UN | [5 empty] | 33
[7 empty] | CE2-TR | [5 empty] | 9 | 9
[7 empty] | CE3-TR | [5 empty] | 21 | 21
[7 empty] | CE2-CE3 | [5 empty] | 3 | 3
11 | 3 | 29 |  | 11.3.29 | 11.3.29 | 04.03.484 | CABO AEREO COBRE XLPE 15KV 16,00MM2 | M | [5 empty] | 101
[7 empty] | CE2-TR | [5 empty] | 16.5 | 16.5
[7 empty] | CE3-TR | [5 empty] | 66.5 | 66.5
[7 empty] | CE3 | [5 empty] | 12 | 12
[7 empty] | CE2-CE3 | [5 empty] | 6 | 6
11 | 3 | 30 |  | 11.3.30 | 11.3.30 | 04.03.509 | CHAVE FUS DIST C 15KV 100A 7,1KA | UN | [5 empty] | 30
[7 empty] | CE2-TR | [5 empty] | 9 | 9
[7 empty] | CE3-TR | [5 empty] | 21 | 21
11 | 3 | 31 |  | 11.3.31 | 11.3.31 | 04.03.592 | PARA-RAIOS A ÓXIDOS METÁLICOS, SEM CENTELHADOR, COM DESLIGADOR AUTOMÁTICO E INVÓLUCRO POLIMÉRICO, 12 KV, 10 KA | UN | [5 empty] | 30
[7 empty] | CE2-TR | [5 empty] | 9 | 9
[7 empty] | CE3-TR | [5 empty] | 21 | 21
11 | 3 | 32 |  | 11.3.32 | 11.3.32 | 04.03.565 | ISOLADOR PEDESTAL PORCELANA CLASSE 15 15KV | UN | [5 empty] | 19
[7 empty] | CE3-TR | [5 empty] | 15 | 15
[7 empty] | CE2-CE3 | [5 empty] | 3 | 3
[7 empty] | CE2-CE3 | [5 empty] | 1 | 1
11 | 3 | 33 |  | 11.3.33 | 11.3.33 | 04.03.517 | CONECTOR COMP ALUM 2/0-4/0/ 1,5- 10MM2 | UN | [5 empty] | 3
[13 empty] | 3 | 3
11 | 3 | 34 |  | 11.3.34 | 11.3.34 | 04.03.701 | CANTONEIRA 65X65X900MM | UN | [5 empty] | 5
[7 empty] | C2.3 | [5 empty] | 3 | 3
[7 empty] | CE3 | [5 empty] | 2 | 2
11 | 3 | 35 |  | 11.3.35 | 11.3.35 | 04.03.520 | CONECTOR DERIVAÇÃO, COMPRESSÃO, PARALELO, FORMATO ”H” PARA CONDUTORES CA-CAA E COBRE | UN | [5 empty] | 18
[7 empty] | CE2-CE3 | [5 empty] | 3 | 3
[7 empty] | CE3 | [5 empty] | 6 | 6
[7 empty] | C2.3 | [5 empty] | 9 | 9
11 | 3 | 36 |  | 11.3.36 | 11.3.36 | 04.03.734 | CONECTOR DERIVACAO TIPO ESTRIBO | UN | [5 empty] | 33
[7 empty] | CE2-TR | [5 empty] | 9 | 9
[7 empty] | CE2-CE3 | [5 empty] | 3 | 3
[7 empty] | CE3-TR | [5 empty] | 21 | 21
11 | 3 | 37 |  | 11.3.37 | 11.3.37 | 04.03.735 | CRUZETA FIBRA RETA 90X90 2,4M REFORCADA | UN | [5 empty] | 2
[7 empty] | CE2-CE3 | [5 empty] | 2 | 2
11 | 3 | 38 |  | 11.3.38 | 11.3.38 | 04.03.743 | ESPAC RD PROT 15kV AUT-TRA POL 70MM2 | UN | [5 empty] | 1
[7 empty] | CE1A | [5 empty] | 1 | 1
11 | 3 | 39 |  | 11.3.39 | 11.3.39 | 04.03.744 | ESTRIBO BRACO L | UN | [5 empty] | 1
[7 empty] | CE1A | [5 empty] | 1 | 1
11 | 3 | 40 |  | 11.3.40 | 11.3.40 | 04.03.729 | FIO ALUM COBERTO 10MM2 | M | [5 empty] | 72
[7 empty] | CE2-TR | [5 empty] | 13.5 | 13.5
[7 empty] | C2.3 | [5 empty] | 18 | 18
[7 empty] | CE2 | [5 empty] | 36 | 36
[7 empty] | CE2-CE3 | [5 empty] | 4.5 | 4.5
11 | 3 | 41 |  | 11.3.41 | 11.3.41 | 104751 | CONECTOR GRAMPO PARALELO METÁLICO, PARA SPDA, PARA CABOS DE 6 A 50 MM2 - FORNECIMENTO E INSTALAÇÃO. AF_08/2023 | UN | [5 empty] | 24
[7 empty] | C2.3 | [5 empty] | 3 | 3
[7 empty] | CE2-TR | [5 empty] | 3 | 3
[7 empty] | CE3 | [5 empty] | 4 | 4
[7 empty] | CE3-TR | [5 empty] | 14 | 14
11 | 3 | 42 |  | 11.3.42 | 11.3.42 | 104750 | CONECTOR GRAMPO METÁLICO TIPO OLHAL, PARA SPDA, PARA HASTE DE ATERRAMENTO DE 5/8'' E CABOS DE 10 A 50 MM2 - FORNECIMENTO E INSTALAÇÃO. AF_08/2023 | UN | [5 empty] | 53
[7 empty] | C2.3 | [5 empty] | 9 | 9
[7 empty] | CE2 | [5 empty] | 6 | 6
[7 empty] | CE2-CE3 | [5 empty] | 4 | 4
[7 empty] | CE3 | [5 empty] | 6 | 6
[7 empty] | CE3-TR | [5 empty] | 28 | 28
[7 empty] | CE2-CE3 | [5 empty] | 2 | 2
11 | 3 | #REF! |  | #REF! | 11.3.43 | 04.03.587 | PARAFUSO QUAD ACO CARB M16X50MM | UN | [5 empty] | 43
3
[7 empty] | CE2-TR | [5 empty] | 12 | 12
[7 empty] | CE3-TR | [5 empty] | 28 | 28
11 | 3 | #REF! |  | #REF! | 11.3.44 | 04.03.707 | PERFIL U ACO GALV 76X38X6,5X900MM | UN | [5 empty] | 7
[7 empty] | CE3-TR | [5 empty] | 7 | 7
11 | 3 | #REF! |  | #REF! | 11.3.45 | 04.03.708 | PINO ISOL ACO 16,0MM 154X38X192MM | UN | [5 empty] | 12
[7 empty] | CE2-TR | [5 empty] | 9 | 9
[7 empty] | CE2-CE3 | [5 empty] | 3 | 3
11 | 3 | #REF! |  | #REF! | 11.3.46 | 04.03.709 | PINO ISOLADOR RETO NORMAL ACO 15,0KV | UN | [5 empty] | 1
[7 empty] | CE2-CE3 | [5 empty] | 1 | 1
11 | 3 | #REF! |  | #REF! | 11.3.47 | 04.03.712 | PORCA QUAD SAE1020 M16 | UN | [5 empty] | 4
[7 empty] | CE2-CE3 | [5 empty] | 4 | 4
11 | 3 | #REF! |  | #REF! | 11.3.48 | 04.03.587 | PARAFUSO QUAD ACO CARB M16X50MM | UN | [5 empty] | 31
[7 empty] | C2.3 | [5 empty] | 9 | 9
[7 empty] | CE2 | [5 empty] | 12 | 12
[7 empty] | CE2-CE3 | [5 empty] | 1 | 1
[7 empty] | CE3 | [5 empty] | 2 | 2
[7 empty] | CE3-TR | [5 empty] | 7 | 7
11 | 3 | #REF! |  | #REF! | 11.3.49 | 102110 | SUPORTE PARA TRANSFORMADOR EM POSTE DE CONCRETO DUPLO T - FORNECIMENTO E INSTALAÇÃO. AF_12/2020 | UN | [5 empty] | 20
[7 empty] | CE2-TR | [5 empty] | 6 | 6
[7 empty] | CE3-TR | [5 empty] | 14 | 14
11 | 3 | #REF! |  | #REF! | 11.3.50 | 04.03.757 | SUPORTE REDE PROT HORIZ 675X300X60MM | UN | [5 empty] | 4
[7 empty] | CE2-TR | [5 empty] | 3 | 3
[7 empty] | CE2-CE3 | [5 empty] | 1 | 1
11 | 3 | #REF! |  | #REF! | 11.3.51 | 04.03.758 | SUPORTE REDE PROT TIPO Z 85X113X85MM | UN | [5 empty] | 36
[7 empty] | CE2-TR | [5 empty] | 9 | 9
[7 empty] | CE3 | [5 empty] | 6 | 6
[7 empty] | CE3-TR | [5 empty] | 21 | 21
11 | 3 | #REF! |  | #REF! | 11.3.52 | 102102 | TRANSFORMADOR DE DISTRIBUIÇÃO, 30 KVA, TRIFÁSICO, 60 HZ, CLASSE 15 KV, IMERSO EM ÓLEO MINERAL, INSTALAÇÃO EM POSTE (NÃO INCLUSO SUPORTE) - FORNECIMENTO E INSTALAÇÃO. AF_12/2020 | UN | [5 empty] | 1
[7 empty] | CE2-TR | [5 empty] | 1 | 1
11 | 4 |  |  | 11.4 | 11.4 |  | SUBSTAÇÃO
11 | 4 | 1 |  | 11.4.1 | 11.4.1 | 101553 | ALÇA PREFORMADA DE DISTRIBUIÇÃO, EM AÇO GALVANIZADO, AWG 1 - FORNECIMENTO E INSTALAÇÃO. AF_07/2020 | UN | [5 empty] | 3
[13 empty] | 3 | 3
11 | 4 | 2 |  | 11.4.2 | 11.4.2 | 92980 | CABO DE COBRE FLEXÍVEL ISOLADO, 10 MM², ANTI-CHAMA 0,6/1,0 KV, PARA DISTRIBUIÇÃO - FORNECIMENTO E INSTALAÇÃO. AF_10/2020 | M | [5 empty] | 6
[13 empty] | 6 | 6
11 | 4 | 3 |  | 11.4.3 | 11.4.3 | 104751 | CONECTOR GRAMPO PARALELO METÁLICO, PARA SPDA, PARA CABOS DE 6 A 50 MM2 - FORNECIMENTO E INSTALAÇÃO. AF_08/2023 | UN | [5 empty] | 10
[13 empty] | 10 | 10
11 | 4 | 4 |  | 11.4.4 | 11.4.4 | 97486 | CURVA 90 GRAUS, EM AÇO, CONEXÃO SOLDADA, DN 50 (2"), INSTALADO EM REDE DE ALIMENTAÇÃO PARA HIDRANTE - FORNECIMENTO E INSTALAÇÃO. AF_10/2020 | UN | [5 empty] | 2
[13 empty] | 2 | 2
11 | 4 | 5 |  | 11.4.5 | 11.4.5 | 91862 | ELETRODUTO RÍGIDO ROSCÁVEL, PVC, DN 20 MM (1/2"), PARA CIRCUITOS TERMINAIS, INSTALADO EM FORRO - FORNECIMENTO E INSTALAÇÃO. AF_03/2023 | M | [5 empty] | 6
[13 empty] | 6 | 6
11 | 4 | 6 |  | 11.4.6 | 11.4.6 | 91864 | ELETRODUTO RÍGIDO ROSCÁVEL, PVC, DN 32 MM (1"), PARA CIRCUITOS TERMINAIS, INSTALADO EM FORRO - FORNECIMENTO E INSTALAÇÃO. AF_03/2023 | M | [5 empty] | 3
[13 empty] | 3 | 3
11 | 4 | 7 |  | 11.4.7 | 11.4.7 | 101907 | EXTINTOR DE INCÊNDIO PORTÁTIL COM CARGA DE CO2 DE 6 KG, CLASSE BC - FORNECIMENTO E INSTALAÇÃO. AF_10/2020_PE | UN | [5 empty] | 1
[13 empty] | 1 | 1
11 | 4 | 8 |  | 11.4.8 | 11.4.8 | 94572 | JANELA DE ALUMÍNIO DE CORRER COM 3 FOLHAS (2 VENEZIANAS E 1 PARA VIDRO), COM VIDROS, BATENTE E FERRAGENS. EXCLUSIVE ACABAMENTO, ALIZAR E CONTRAMARCO. FORNECIMENTO E INSTALAÇÃO. AF_12/2019 | m² | [5 empty] | 1
[13 empty] | 1 | 1
11 | 4 | 9 |  | 11.4.9 | 11.4.9 | 91876 | LUVA PARA ELETRODUTO, PVC, ROSCÁVEL, DN 32 MM (1"), PARA CIRCUITOS TERMINAIS, INSTALADA EM FORRO - FORNECIMENTO E INSTALAÇÃO. AF_03/2023 | UN | [5 empty] | 3
[13 empty] | 3 | 3
11 | 4 | 10 |  | 11.4.10 | 11.4.10 | 104750 | CONECTOR GRAMPO METÁLICO TIPO OLHAL, PARA SPDA, PARA HASTE DE ATERRAMENTO DE 5/8'' E CABOS DE 10 A 50 MM2 - FORNECIMENTO E INSTALAÇÃO. AF_08/2023 | UN | [5 empty] | 6
[13 empty] | 6 | 6
11 | 4 | 11 |  | 11.4.11 | 11.4.11 | 96986 | HASTE DE ATERRAMENTO, DIÂMETRO 3/4", COM 3 METROS - FORNECIMENTO E INSTALAÇÃO. AF_08/2023 | UN | [5 empty] | 2
[13 empty] | 2 | 2
11 | 4 | 12 |  | 11.4.12 | 11.4.12 | 104750 | CONECTOR GRAMPO METÁLICO TIPO OLHAL, PARA SPDA, PARA HASTE DE ATERRAMENTO DE 5/8'' E CABOS DE 10 A 50 MM2 - FORNECIMENTO E INSTALAÇÃO. AF_08/2023 | UN | [5 empty] | 6
[13 empty] | 6 | 6
11 | 4 | 13 |  | 11.4.13 | 11.4.13 | 101547 | ISOLADOR, TIPO DISCO, PARA TENSÃO 15 KV - FORNECIMENTO E INSTALAÇÃO. AF_07/2020 | UN | [5 empty] | 12
[13 empty] | 12 | 12
11 | 4 | 14 |  | 11.4.14 | 11.4.14 | 04.03.475 | CABO DE COBRE NU, MEIO DURO, 10MM2 | M | [5 empty] | 20
[13 empty] | 20 | 20
11 | 4 | 15 |  | 11.4.15 | 11.4.15 | 04.03.520 | CONECTOR DERIVAÇÃO, COMPRESSÃO, PARALELO, FORMATO "H" PARA CONDUTORES CA-CAA E COBRE | UN | [5 empty] | 10
[13 empty] | 10 | 10
11 | 4 | 16 |  | 11.4.16 | 11.4.16 | 04.03.565 | ISOLADOR PEDESTAL PORCELANA CLASSE 15 15KV | UN | [5 empty] | 18
[13 empty] | 18 | 18
11 | 4 | 17 |  | 11.4.17 | 11.4.17 | 04.03.486 | CAIXA DE MEDIÇÃO TIPO A1 (100 X 100 X 30 CM) | UN | [5 empty] | 1
[13 empty] | 1 | 1
11 | 4 | 18 |  | 11.4.18 | 11.4.18 | 04.03.460 | ARRUELA PARA FIXAÇÃO DE ELETRODUTO | UN | [5 empty] | 3
[13 empty] | 3 | 3
11 | 4 | 19 |  | 11.4.19 | 11.4.19 | 04.03.470 | BUCHA DE PASSAGEM | UN | [5 empty] | 6
[13 empty] | 6 | 6
11 | 4 | 20 |  | 11.4.20 | 11.4.20 | 04.03.563 | ILUMINAÇÃO INTERNA | UN | [5 empty] | 1
[13 empty] | 1 | 1
11 | 4 | 21 |  | 11.4.21 | 11.4.21 | 04.03.678 | PORTA METÁLICA DE 1600 X 2100 MM (DUAS FOLHAS) | UN | [5 empty] | 1
[13 empty] | 1 | 1
11 | 4 | 22 |  | 11.4.22 | 11.4.22 | 04.03.592 | PARA-RAIOS A ÓXIDOS METÁLICOS, SEM CENTELHADOR, COM DESLIGADOR AUTOMÁTICO E INVÓLUCRO POLIMÉRICO, 12 KV, 10 KA | UN | [5 empty] | 3
[13 empty] | 3 | 3
11 | 4 | 23 |  | 11.4.23 | 11.4.23 | 04.03.511 | CHUMBADOR PARA ROSCA M16 | UN | [5 empty] | 18
[13 empty] | 18 | 18
11 | 4 | 24 |  | 11.4.24 | 11.4.24 | 04.03.580 | MANILHA SAPATILHA ACO 5000DAN | UN | [5 empty] | 6
[13 empty] | 6 | 6
11 | 5 |  |  | 11.5 | 11.5 |  | PAVIMENTAÇÃO
11 | 5 | 1 |  | 11.5.1 | 11.3.1 | 4011209 - SICRO | REGULARIZAÇÃO DO SUBLEITO | m² | [5 empty] | 3919.97
[13 empty] | 3919.97 | 3919.97
11 | 5 | 2 |  | 11.5.2 | 11.3.2 | 4011276 - SICRO | BASE OU SUB-BASE DE BRITA GRADUADA COM BRITA COMERCIAL | m³ | [5 empty] | 783.99
[13 empty] | 783.99 | 783.99
[5 empty] | 11.3.3 | 92396 | EXECUÇÃO DE PASSEIO EM PISO INTERTRAVADO, COM BLOCO RETANGULAR COR NATURAL DE 20 X 10 CM, ESPESSURA 6 CM. AF_10/2022 | M² | [5 empty] | 630.07
[13 empty] | 630.07 | 630.07
[5 empty] | 11.3.4 | 1433 | EXECUÇÃO DE PAVIMENTO DE CONCRETO ARMADO (PCA), FCK = 30 MPA, ESPESSURA 15CM | M² | [5 empty] | 42.72
[13 empty] | 42.72 | 42.72
[5 empty] | 11.3.5 | 94994 | EXECUÇÃO DE PASSEIO (CALÇADA) OU PISO DE CONCRETO COM CONCRETO MOLDADO IN LOCO, FEITO EM OBRA, ACABAMENTO CONVENCIONAL, ESPESSURA 8 CM, ARMADO. AF_08/2022 | M³ | [5 empty] | 64.72
[13 empty] | 64.72 | 64.72
[5 empty] | 11.3.6 | 92400 | EXECUÇÃO DE PAVIMENTO EM PISO INTERTRAVADO, COM BLOCO RETANGULAR DE 20 X 10 CM, ESPESSURA 10 CM. AF_10/2022 | M² | [5 empty] | 3877.25
[13 empty] | 3877.25 | 3877.25
[5 empty] | 11.3.7 | 102507 | PINTURA DE DEMARCAÇÃO DE VAGA COM TINTA EPÓXI, E = 10 CM, APLICAÇÃO MANUAL. AF_05/2021 | M | [5 empty] | 262.5
[7 empty] | VAGA CARRO DE FORA |  |  | 5 |  |  | 9 | 45
[7 empty] | VAGA MOTO DE FORA |  |  | 2.5 |  |  | 9 | 22.5
[7 empty] | FAIXAS CADEIRANTES |  |  | 15 |  |  | 1 | 15
[7 empty] | VAGAS INTERNAS CARRO |  |  | 5 |  |  | 41 | 205
[7 empty] | VAGAS INTERNAS MOTO |  |  | 2.5 |  |  | 8 | 20
11 | 5 | 3 |  | 11.5.3 | 11.3.8 | 105004 | RAMPA DE ACESSIBILIDADE EM CONCRETO MOLDADO IN LOCO, EM CALÇADA NOVA COM LARGURA MENOR À 3,00 M, FCK 25MPA, COM PISO PODOTÁTIL. AF_03/2024 | M² | [5 empty] | 59.78
[7 empty] | ACESSO CARROS | [5 empty] | 38.3882 | 38.39
11 | 5 | 4 |  | 11.5.4 |  |  | ACESSO PEDESTRES | [5 empty] | 13.8595 | 13.86
[7 empty] | RAMPA ENTRADA | [5 empty] | 7.53 | 7.53
11 | 6 |  |  | 11.6 | 11.6 |  | PAISAGISMO
11 | 6 | #REF! |  | #REF! | 11.6.1 | 04.03.721 | PAISAGISMO ACIDES | UN | [5 empty] | 1
[13 empty] | 1 | 1
11 | 7 |  |  | 11.7 | 11.7 |  | DRENAGEM
11 | 7 | 1 |  | 11.7.1 | 11.7.1 | 2003377 | MEIO-FIO DE CONCRETO - MFC 05 - AREIA E BRITA COMERCIAIS - FÔRMA DE MADEIRA | M | [5 empty] | 978
[13 empty] | 978 | 978
11 | 7 | 2 |  | 11.7.2 | 11.7.2 | 2003700 | Poço de visita - PVI 12 - areia e brita comerciais | UN | [5 empty] | 3
[13 empty] | 3 | 3
11 | 7 | 3 |  | 11.7.3 | 11.7.3 | 1444 | Tubo PEAD para drenagem - D = 300 mm - fornecimento e instalação | M | [5 empty] | 334.41
[13 empty] | 334.41 | 334.41
11 | 7 | 4 |  | 11.7.4 | 11.7.4 | 2003983 | Tubo PEAD para drenagem - D = 400 mm - fornecimento e instalação | M | [5 empty] | 52.54
[13 empty] | 52.54 | 52.54
11 | 7 | 5 |  | 11.7.5 | 11.7.5 | 2003985 | Tubo PEAD para drenagem - D = 500 mm - fornecimento e instalação | M | [5 empty] | 51.19
[13 empty] | 51.19 | 51.19
11 | 7 | 6 |  | 11.7.6 | 11.7.6 | 2003624 | Boca de lobo combinada - chapéu e grelha simples - BLC 02 - areia e brita comerciais | M | [5 empty] | 8
[13 empty] | 8 | 8
[5 empty] | 11.7.7 |  |  | UN | [5 empty] | 14
[13 empty] | 14 | 14
[5 empty] | 11.7.8 | 2003718 | Chaminé dos poços de visita - CPV 03 - areia e brita comerciais | UN | [5 empty] | 4
[13 empty] | 4 | 4
11 | 8 |  |  | 11.8 | 11.8 |  | ETE - FOSSA SÉPTICA E FILTRO ANAERÓBIO
11 | 8 | 1 |  | 11.8.1 | 11.8.1 | 403643 | ETE - FOSSA SÉPTICA E FILTRO ANAERÓBIO | UN | [5 empty] | 1
[13 empty] | 1 | 1
11 | 9 |  |  | 11.9 | 11.9 |  | RESERVATÓRIO DE ABASTECIMENTO
11 | 9 | #REF! |  | #REF! | 11.9.1 | 92769 | ARMAÇÃO DE LAJE DE ESTRUTURA CONVENCIONAL DE CONCRETO ARMADO UTILIZANDO AÇO CA-50 DE 6,3 MM - MONTAGEM. AF_06/2022 | KG | [5 empty] | 1586.34
[7 empty] | RI |  | 1.1 |  |  |  | 1442.13 | 1586.34
11 | 9 | #REF! |  | #REF! | 11.9.2 | 92770 | ARMAÇÃO DE LAJE DE ESTRUTURA CONVENCIONAL DE CONCRETO ARMADO UTILIZANDO AÇO CA-50 DE 8,0 MM - MONTAGEM. AF_06/2022 | KG | [5 empty] | 4778.28
[7 empty] | SUPERESTRUTURA |  | 1.1 | 5032.12 |  | 0.395 |  | 2186.46
[7 empty] | RI |  | 1.1 |  |  |  | 2170.84 | 2387.92
[7 empty] | SUPERESTRUTURA |  | 1.1 | 469.28 |  | 0.395 |  | 203.9
11 | 9 | #REF! |  | #REF! | 11.9.3 | 92771 | ARMAÇÃO DE LAJE DE ESTRUTURA CONVENCIONAL DE CONCRETO ARMADO UTILIZANDO AÇO CA-50 DE 10,0 MM - MONTAGEM. AF_06/2022 | KG | [5 empty] | 3866.18
[7 empty] | SUPERESTRUTURA |  | 1.1 | 3055.77 |  | 0.617 |  | 2073.95
[7 empty] | SUPERESTRUTURA |  | 1.1 | 14.48 |  | 0.617 |  | 9.83
[7 empty] | FUNDAÇÃO |  | 1.1 |  |  | 386.29 |  | 424.92
[7 empty] | RI |  | 1.1 |  |  |  | 995.1 | 1094.61
[7 empty] | SUPERESTRUTURA |  | 1.1 | 387.32 |  | 0.617 |  | 262.87
11 | 9 | #REF! |  | #REF! | 11.9.4 | 92772 | ARMAÇÃO DE LAJE DE ESTRUTURA CONVENCIONAL DE CONCRETO ARMADO UTILIZANDO AÇO CA-50 DE 12,5 MM - MONTAGEM. AF_06/2022 | KG | [5 empty] | 8779.32
[7 empty] | SUPERESTRUTURA |  | 1.1 | 833.18 |  | 0.963 |  | 882.59
[7 empty] | FUNDAÇÃO |  | 1.1 |  |  | 602.91 |  | 663.2
[7 empty] | RI |  | 1.1 |  |  |  | 6575.94 | 7233.53
11 | 9 | #REF! |  | #REF! | 11.9.5 | 92773 | ARMAÇÃO DE LAJE DE ESTRUTURA CONVENCIONAL DE CONCRETO ARMADO UTILIZANDO AÇO CA-50 DE 16,0 MM - MONTAGEM. AF_06/2022 | KG | [5 empty] | 4145.77
[7 empty] | RI |  | 1.1 |  |  |  | 3768.88 | 4145.77
11 | 9 | #REF! |  | #REF! | 11.9.6 | 92431 | MONTAGEM E DESMONTAGEM DE FÔRMA DE PILARES RETANGULARES E ESTRUTURAS SIMILARES, PÉ-DIREITO SIMPLES, EM CHAPA DE MADEIRA COMPENSADA PLASTIFICADA, 10 UTILIZAÇÕES. AF_09/2020 | M² | [5 empty] | 608.11
[7 empty] | SUPERESTRUTURA | [5 empty] | 509.41 | 509.41
[7 empty] | FUNDAÇÃO | [5 empty] | 98.7 | 98.7
11 | 9 | #REF! |  | #REF! | 11.9.7 | 92264 | FABRICAÇÃO DE FÔRMA PARA PILARES E ESTRUTURAS SIMILARES, EM CHAPA DE MADEIRA COMPENSADA PLASTIFICADA, E = 18 MM. AF_09/2020 | M² | [5 empty] | 524.77
[7 empty] | SUPERESTRUTURA | [5 empty] | 509.41 | 509.41
[7 empty] | FUNDAÇÃO | [5 empty] | 15.36 | 15.36
11 | 9 | #REF! |  | #REF! | 11.9.8 | 04.03.174 | CONCRETAGEM DE PILARES, VIGAS E LAJES (PRE MOLDADAS OU MACIÇA) FCK = 30 MPA, COM USO DE BOMBA EM EDIFICAÇÃO - LANÇAMENTO, ADENSAMENTO E ACABAMENTO. | M³ | [5 empty] | 180.84
[7 empty] | SUPERESTRUTURA | [5 empty] | 52.05 | 52.05
[7 empty] | RI | [5 empty] | 98.7 | 98.7
[7 empty] | FUNDAÇÃO | [5 empty] | 24.58 | 24.58
[7 empty] | RESERVATÓRIOS | [5 empty] | 5.51 | 5.51
11 | 9 | #REF! |  | #REF! | 11.9.9 | 98557 | IMPERMEABILIZAÇÃO DE SUPERFÍCIE COM EMULSÃO ASFÁLTICA, 2 DEMÃOS. AF_09/2023 | m² | [5 empty] | 141.81
[7 empty] | BLOCOS | [5 empty] | 41.24 | 41.24
[13 empty] | 100.57 | 100.57
11 | 9 | #REF! |  | #REF! | 11.9.10 | 04.03.279 | REGULARIZAÇÃO DE SUPERFÍCIE COM ARGAMASSA DE CIMENTO E AREIA NO TRAÇO 1 4, COM 2,0 CM DE ESPESSURA, COM ADITIVO IMPERMEABILIZANTE. | M² | [5 empty] | 426.41
[13 empty] | 118.94 | 118.94
[7 empty] | RI |  |  | 25.32 | 7.48 |  |  | 189.39
[7 empty] | RI |  |  | 65.6 |  | 1.8 |  | 118.08
11 | 9 | #REF! |  | #REF! | 11.9.11 | 98546 | IMPERMEABILIZAÇÃO DE SUPERFÍCIE COM MANTA ASFÁLTICA, UMA CAMADA, INCLUSIVE APLICAÇÃO DE PRIMER ASFÁLTICO, E=4MM. AF_09/2023 | m² | [5 empty] | 426.41
[13 empty] | 118.94 | 118.94
[7 empty] | RI |  |  | 25.32 | 7.48 |  |  | 189.39
[7 empty] | RI |  |  | 65.6 |  | 1.8 |  | 118.08
0
11 | 9 | #REF! |  | #REF! | 11.9.12 | 98565 | PROTEÇÃO MECÂNICA DE SUPERFICIE HORIZONTAL COM ARGAMASSA DE CIMENTO E AREIA, TRAÇO 1:3, E=3CM. AF_09/2023 | m² | [5 empty] | 307.47
[7 empty] | RI |  |  | 25.32 | 7.48 |  |  | 189.39
[7 empty] | RI |  |  | 65.6 |  | 1.8 |  | 118.08
11 | 9 | #REF! |  | #REF! | 11.9.13 | 96525 | ESCAVAÇÃO MECANIZADA PARA VIGA BALDRAME OU SAPATA CORRIDA COM MINI-ESCAVADEIRA (INCLUINDO ESCAVAÇÃO PARA COLOCAÇÃO DE FÔRMAS). AF_01/2024 | m³ | [5 empty] | 750.48
[7 empty] | FUNDAÇÃO | [5 empty] | 24.58 | 24.58
[7 empty] | RI | [5 empty] | 725.9 | 725.9
11 | 9 | #REF! |  | #REF! | 11.9.14 | 96619 | LASTRO DE CONCRETO MAGRO, APLICADO EM BLOCOS DE COROAMENTO OU SAPATAS, ESPESSURA DE 5 CM. AF_01/2024 | m² | [5 empty] | 196
[7 empty] | RI | [5 empty] | 196 | 196
11 | 9 | #REF! |  | #REF! | 11.9.15 | 97086 | FABRICAÇÃO, MONTAGEM E DESMONTAGEM DE FORMA PARA RADIER, PISO DE CONCRETO OU LAJE SOBRE SOLO, EM MADEIRA SERRADA, 4 UTILIZAÇÕES. AF_09/2021 | m² | [5 empty] | 307.47
[7 empty] | RI |  |  | 25.32 | 7.48 |  |  | 189.39
[7 empty] | RI |  |  | 65.6 |  | 1.8 |  | 118.08
11 | 9 | #REF! |  | #REF! | 11.9.16 | 93382 | REATERRO MANUAL DE VALAS, COM COMPACTADOR DE SOLOS DE PERCUSSÃO. AF_08/2023 | m³ | [5 empty] | 569.64
[7 empty] | ESCAVAÇÃO | [5 empty] | 750.48 | 750.48
[7 empty] | CONCRETAGEM |  | -1 |  |  |  | 180.84 | -180.84
11 | 9 | #REF! |  | #REF! | 11.9.17 | 100990 | CARGA, MANOBRA E DESCARGA DE SOLOS E MATERIAIS GRANULARES EM CAMINHÃO BASCULANTE 10 M³ - CARGA COM PÁ CARREGADEIRA (CAÇAMBA DE 1,7 A 2,8 M³ / 128 HP) E DESCARGA LIVRE (UNIDADE: T). AF_07/2020 | T | [5 empty] | 427.23
[9 empty] | 0.75 |  |  |  | 569.64 | 427.23
11 | 9 | #REF! |  | #REF! | 11.9.18 | 95878 | TRANSPORTE COM CAMINHÃO BASCULANTE DE 10 M³, EM VIA URBANA PAVIMENTADA, DMT ATÉ 30 KM (UNIDADE: TXKM). AF_07/2020 | TXKM | [5 empty] | 8544.6
[9 empty] | 20 |  |  |  | 427.23 | 8544.6
11 | 10 |  |  | 11.10 | 11.10 |  | MASTRO
11 | 10 | 1 |  | 11.10.1 | 11.10.1 | 04.03.728 | MASTRO | UN | [5 empty] | 1
[13 empty] | 1 | 1
11 | 11 |  |  | 11.11 | 11.11 |  | REUSO
11 | 11 | 1 |  | 11.11.1 | 11.11.1 | 94648 | TUBO, PVC, SOLDÁVEL, DN 25 MM, INSTALADO EM RESERVAÇÃO PREDIAL DE ÁGUA - FORNECIMENTO E INSTALAÇÃO. AF_04/2024 | M | [5 empty] | 35.4
[13 empty] | 35.4 | 35.4
11 | 11 | 2 |  | 11.11.2 | 11.11.2 | 89357 | TUBO, PVC, SOLDÁVEL, DN 32MM, INSTALADO EM RAMAL OU SUB-RAMAL DE ÁGUA - FORNECIMENTO E INSTALAÇÃO. AF_06/2022 | M | [5 empty] | 2069.79
[13 empty] | 2069.79 | 2069.79
11 | 11 | 3 |  | 11.11.3 | 11.11.3 | 89391 | ADAPTADOR CURTO COM BOLSA E ROSCA PARA REGISTRO, PVC, SOLDÁVEL, DN 32MM X 1 , INSTALADO EM RAMAL OU SUB-RAMAL DE ÁGUA - FORNECIMENTO E INSTALAÇÃO. AF_06/2022 | UN | [5 empty] | 66
[13 empty] | 66 | 66
11 | 11 | 4 |  | 11.11.4 | 11.11.4 | 91893 | CURVA 90 GRAUS PARA ELETRODUTO, PVC, ROSCÁVEL, DN 32 MM (1”), PARA CIRCUITOS TERMINAIS, INSTALADA EM FORRO - FORNECIMENTO E INSTALAÇÃO. AF_03/2023 | UN | [5 empty] | 21
[13 empty] | 21 | 21
11 | 11 | 5 |  | 11.11.5 | 11.11.5 | 90373 | JOELHO 90 GRAUS COM BUCHA DE LATÃO, PVC, SOLDÁVEL, DN 25MM, X 1/2 INSTALADO EM RAMAL OU SUB-RAMAL DE ÁGUA - FORNECIMENTO E INSTALAÇÃO. AF_06/2022 | UN | [5 empty] | 52
[13 empty] | 52 | 52
11 | 11 | 6 |  | 11.11.6 | 11.11.6 | 89413 | JOELHO 90 GRAUS, PVC, SOLDÁVEL, DN 32MM, INSTALADO EM RAMAL DE DISTRIBUIÇÃO DE ÁGUA - FORNECIMENTO E INSTALAÇÃO. AF_06/2022 | UN | [5 empty] | 19
[13 empty] | 19 | 19
11 | 11 | 7 |  | 11.11.7 | 11.11.7 | 103956 | JOELHO DE REDUÇÃO, 90 GRAUS, PVC, SOLDÁVEL, DN 32 MM X 25 MM, INSTALADO EM RAMAL DE DISTRIBUIÇÃO DE ÁGUA - FORNECIMENTO E INSTALAÇÃO. AF_06/2022 | UN | [5 empty] | 30
[13 empty] | 30 | 30
11 | 11 | 8 |  | 11.11.8 | 11.11.8 | 89541 | LUVA, PVC, SOLDÁVEL, DN 32MM, INSTALADO EM PRUMADA DE ÁGUA - FORNECIMENTO E INSTALAÇÃO. AF_06/2022 | UN | [5 empty] | 3
[13 empty] | 3 | 3
11 | 11 | 9 |  | 11.11.9 | 11.11.9 | 89624 | TÊ DE REDUÇÃO, PVC, SOLDÁVEL, DN 40MM X 32MM, INSTALADO EM PRUMADA DE ÁGUA - FORNECIMENTO E INSTALAÇÃO. AF_06/2022 | UN | [5 empty] | 4
[13 empty] | 4 | 4
11 | 11 | 10 |  | 11.11.10 | 11.11.10 | 89622 | TÊ DE REDUÇÃO, PVC, SOLDÁVEL, DN 32MM X 25MM, INSTALADO EM PRUMADA DE ÁGUA - FORNECIMENTO E INSTALAÇÃO. AF_06/2022 | UN | [5 empty] | 17
[13 empty] | 17 | 17
11 | 11 | 11 |  | 11.11.11 | 11.11.11 | 89620 | TE, PVC, SOLDÁVEL, DN 32MM, INSTALADO EM PRUMADA DE ÁGUA - FORNECIMENTO E INSTALAÇÃO. AF_06/2022 | UN | [5 empty] | 28
[13 empty] | 28 | 28
11 | 11 | 12 |  | 11.11.12 | 11.11.12 | 89381 | LUVA COM BUCHA DE LATÃO, PVC, SOLDÁVEL, DN 25MM X 3/4 , INSTALADO EM RAMAL OU SUB-RAMAL DE ÁGUA - FORNECIMENTO E INSTALAÇÃO. AF_06/2022 | UN | [5 empty] | 4
[13 empty] | 4 | 4
11 | 11 | 13 |  | 11.11.13 | 11.11.13 | 103037 | REGISTRO DE ESFERA, PVC, ROSCÁVEL, COM VOLANTE, 1” - FORNECIMENTO E INSTALAÇÃO. AF_08/2021 | UN | [5 empty] | 31
[13 empty] | 31 | 31
11 | 11 | 14 |  | 11.11.14 | 11.11.14 | 97903 | CAIXA ENTERRADA HIDRÁULICA RETANGULAR EM ALVENARIA COM TIJOLOS CERÂMICOS MACIÇOS, DIMENSÕES INTERNAS: 0,8X0,8X0,6 M PARA REDE DE ESGOTO. AF_12/2020 | UN | [5 empty] | 1
[13 empty] | 1 | 1
11 | 11 | 15 |  | 11.11.15 | 11.11.15 | 99255 | CAIXA ENTERRADA HIDRÁULICA RETANGULAR EM ALVENARIA COM TIJOLOS CERÂMICOS MACIÇOS, DIMENSÕES INTERNAS: 0,8X0,8X0,6 M PARA REDE DE DRENAGEM. AF_12/2020 | UN | [5 empty] | 8
[13 empty] | 8 | 8
11 | 11 | 16 |  | 11.11.16 | 11.11.16 | 04.03.700 | CAIXA EM ALVENARIA COM GRADE #5X5CM PARA FILTRO DE FOLHAS - 1200 X 1200MM | UN | [5 empty] | 4
[13 empty] | 4 | 4
11 | 11 | 17 |  | 11.11.17 | 11.11.17 | 04.03.609 | TUBO PVC, SÉRIE R, ÁGUA PLUVIAL, DN 300 MM, FORNECIDO E INSTALADO EM CONDUTORES VERTICAIS DE ÁGUAS PLUVIAIS. AF_06/2022 | UN | [5 empty] | 54.51
[13 empty] | 54.51 | 54.51
11 | 11 | 18 |  | 11.11.18 | 11.11.18 | 04.03.765 | TUBO PVC, SÉRIE R, ÁGUA PLUVIAL, DN 400 MM, FORNECIDO E INSTALADO EM CONDUTORES VERTICAIS DE ÁGUAS PLUVIAIS. | UN | [5 empty] | 27.2
[13 empty] | 27.2 | 27.2
11 | 11 | 19 |  | 11.11.19 | 11.11.19 | 04.03.717 | SISTEMA DE PRESSURIZAÇÃO COM TANQUE HIDROPNEUMÁTICO MONOFÁSICO - HMAN=20MCA, VAZÃO:7,4M3/H, POT.=1CV | UN | [5 empty] | 4
[13 empty] | 4 | 4
11 | 12 |  |  | 11.12 | 11.12 |  | ILUMINAÇÃO EXTERNA
11 | 12 | 1 |  | 11.12.1 | 11.12.1 | 91859 | ELETRODUTO FLEXÍVEL LISO, PEAD, DN 32 MM (1"), PARA CIRCUITOS TERMINAIS, INSTALADO EM PAREDE - FORNECIMENTO E INSTALAÇÃO. AF_03/2023 | M | [5 empty] | 753.2
[13 empty] | 753.2 | 753.2
11 | 12 | 2 |  | 11.12.2 | 11.12.2 | 91851 | ELETRODUTO FLEXÍVEL LISO, PEAD, DN 40 MM (1 1/4"), PARA CIRCUITOS TERMINAIS, INSTALADO EM LAJE - FORNECIMENTO E INSTALAÇÃO. AF_03/2023 | M | [5 empty] | 4565.93
[13 empty] | 4565.93 | 4565.93
11 | 12 | 3 |  | 11.12.3 | 11.12.3 | 04.03.627 | POSTE DE TUBO GALVANIZADO - D=76MM, L= 6,0M | UN | [5 empty] | 36
[13 empty] | 36 | 36
11 | 12 | 4 |  | 11.12.4 | 11.12.4 | 04.03.771 | POSTE DE TUBO GALVANIZADO - D=76MM, L= 6,0M - LUMINÁRIA DUPLA | UN | [5 empty] | 7
[13 empty] | 7 | 7
11 | 12 | 5 |  | 11.12.5 | 11.12.5 | 101653 | LUMINÁRIA ABERTA PARA ILUMINAÇÃO PÚBLICA, PARA LÂMPADA VAPOR DE MERCÚRIO ATÉ 400 W E MISTA ATÉ 500 W, COM BRAÇO EM TUBO DE AÇO GALV 1", COMPRIMENTO DE 1,50 M, PARA POSTE DE CONCRETO - FORNECIMENTO E INSTALAÇÃO (EXCLUSIVE LÂMPADA E REATOR). AF_08/2020 | UN | [5 empty] | 145
[13 empty] | 145 | 145
11 | 12 | 6 |  | 11.12.6 | 11.12.6 | 04.03.714 | POSTE EM TUBO DE AÇO ZINCADO E PINTADO COM ALTURA DE 3,00m COM UMA LUMINÁRIA EM CHAPA DE LIGA DE ALUMÍNIO, ALETAS PARA DISSIPAÇÃO DO CALOR E LENTES PARA LÂMPADA LED DE 100 WATTS | UN | [5 empty] | 38
[13 empty] | 38 | 38
11 | 12 | 7 |  | 11.12.7 | 11.12.7 | 99253 | CAIXA ENTERRADA HIDRÁULICA RETANGULAR EM ALVENARIA COM TIJOLOS CERÂMICOS MACIÇOS, DIMENSÕES INTERNAS: 0,6X0,6X0,6 M PARA REDE DE DRENAGEM. AF_12/2020 | UN | [5 empty] | 188
[13 empty] | 188 | 188
11 | 12 | 8 |  | 11.12.8 | 11.12.8 | 91927 | CABO DE COBRE FLEXÍVEL ISOLADO, 2,5 MM², ANTI-CHAMA 0,6/1,0 KV, PARA CIRCUITOS TERMINAIS - FORNECIMENTO E INSTALAÇÃO. AF_03/2023 | M | [5 empty] | 4930.2
[13 empty] | 4930.2 | 4930.2
11 | 12 | 9 |  | 11.12.9 | 11.12.9 | 91929 | CABO DE COBRE FLEXÍVEL ISOLADO, 4 MM², ANTI-CHAMA 0,6/1,0 KV, PARA CIRCUITOS TERMINAIS - FORNECIMENTO E INSTALAÇÃO. AF_03/2023 | M | [5 empty] | 32528.6
[13 empty] | 32528.6 | 32528.6
11 | 12 | 10 |  | 11.12.10 | 11.12.10 | 91931 | CABO DE COBRE FLEXÍVEL ISOLADO, 6 MM², ANTI-CHAMA 0,6/1,0 KV, PARA CIRCUITOS TERMINAIS - FORNECIMENTO E INSTALAÇÃO. AF_03/2023 | M | [5 empty] | 6979.2
[13 empty] | 6979.2 | 6979.2
11 | 12 | 11 |  | 11.12.11 | 11.12.11 | 04.03.739 | DISJUNTOR MOTOR TRIPOLAR 6,3A | UN | [5 empty] | 1
[13 empty] | 1 | 1
11 | 12 | 12 |  | 11.12.12 | 11.12.12 | 101904 | CONTATOR TRIPOLAR I NOMIMAL 95A - FORNECIMENTO E INSTALAÇÃO. AF_10/2020 | UN | [5 empty] | 5
[13 empty] | 5 | 5
11 | 12 | 13 |  | 11.12.13 | 11.12.13 | 04.03.716 | RELÉ TÉRMICO 1NA+1NF 3,75A-5,5A | UN | [5 empty] | 5
[13 empty] | 5 | 5
11 | 12 | 14 |  | 11.12.14 | 11.12.14 | 04.03.755 | CAIXA PARA QUADRO DE COMANDO METÁLICA DE SOBREPOR 20X20X12 CM | UN | [5 empty] | 1
[13 empty] | 1 | 1
11 | 12 | 15 |  | 11.12.15 | 11.12.15 | 04.03.738 | DISJUNTOR MOTOR TRIPOLAR 2,5A | UN | [5 empty] | 4
[13 empty] | 4 | 4
11 | 12 | 16 |  | 11.12.16 | 11.12.16 | 04.03.754 | CAIXA PARA QUADRO DE COMANDO METÁLICA DE SOBREPOR 40X30X20 CM | UN | [5 empty] | 4
[13 empty] | 4 | 4
11 | 12 | 17 |  | 11.12.17 | 11.12.17 | 93653 | DISJUNTOR MONOPOLAR TIPO DIN, CORRENTE NOMINAL DE 10A - FORNECIMENTO E INSTALAÇÃO. AF_10/2020 | UN | [5 empty] | 13
[13 empty] | 13 | 13
11 | 12 | 18 |  | 11.12.18 | 11.12.18 | 93654 | DISJUNTOR MONOPOLAR TIPO DIN, CORRENTE NOMINAL DE 16A - FORNECIMENTO E INSTALAÇÃO. AF_10/2020 | UN | [5 empty] | 3
[13 empty] | 3 | 3
11 | 12 | 19 |  | 11.12.19 | 11.12.19 | 93655 | DISJUNTOR MONOPOLAR TIPO DIN, CORRENTE NOMINAL DE 20A - FORNECIMENTO E INSTALAÇÃO. AF_10/2020 | UN | [5 empty] | 8
[13 empty] | 8 | 8
11 | 12 | 20 |  | 11.12.20 | 11.12.20 | 93656 | DISJUNTOR MONOPOLAR TIPO DIN, CORRENTE NOMINAL DE 25A - FORNECIMENTO E INSTALAÇÃO. AF_10/2020 | UN | [5 empty] | 17
[13 empty] | 17 | 17
11 | 12 | 21 |  | 11.12.21 | 11.12.21 | 93657 | DISJUNTOR MONOPOLAR TIPO DIN, CORRENTE NOMINAL DE 32A - FORNECIMENTO E INSTALAÇÃO. AF_10/2020 | UN | [5 empty] | 18
[13 empty] | 18 | 18
11 | 12 | 22 |  | 11.12.22 | 11.12.22 | 101895 | DISJUNTOR TERMOMAGNÉTICO TRIPOLAR , CORRENTE NOMINAL DE 125A - FORNECIMENTO E INSTALAÇÃO. AF_10/2020 | UN | [5 empty] | 2
[13 empty] | 2 | 2
11 | 12 | 23 |  | 11.12.23 | 11.12.23 | 04.03.737 | DISJUNTOR CAIXA MOLDADA TRIPOLAR 120A | UN | [5 empty] | 1
[13 empty] | 1 | 1
11 | 12 | 24 |  | 11.12.24 | 11.12.24 | 04.03.538 | DISJUNTOR DR 63A, 30MA | UN | [5 empty] | 1
[13 empty] | 1 | 1
11 | 12 | 25 |  | 11.12.25 | 11.12.25 | 04.03.545 | DPS MONOPOLAR CLASSE I 275V | UN | [5 empty] | 16
[13 empty] | 16 | 16
11 | 12 | 26 |  | 11.12.26 | 11.12.26 | 101561 | CABO DE COBRE FLEXÍVEL ISOLADO, 16 MM², 0,6/1,0 KV, PARA REDE AÉREA DE DISTRIBUIÇÃO DE ENERGIA ELÉTRICA DE BAIXA TENSÃO - FORNECIMENTO E INSTALAÇÃO. AF_07/2020 | M | [5 empty] | 205
[13 empty] | 205 | 205
11 | 12 | 27 |  | 11.12.27 | 11.12.27 | 101562 | CABO DE COBRE FLEXÍVEL ISOLADO, 25 MM², 0,6/1,0 KV, PARA REDE AÉREA DE DISTRIBUIÇÃO DE ENERGIA ELÉTRICA DE BAIXA TENSÃO - FORNECIMENTO E INSTALAÇÃO. AF_07/2020 | M | [5 empty] | 445
[13 empty] | 445 | 445
11 | 12 | 28 |  | 11.12.28 | 11.12.28 | 101563 | CABO DE COBRE FLEXÍVEL ISOLADO, 35 MM², 0,6/1,0 KV, PARA REDE AÉREA DE DISTRIBUIÇÃO DE ENERGIA ELÉTRICA DE BAIXA TENSÃO - FORNECIMENTO E INSTALAÇÃO. AF_07/2020 | M | [5 empty] | 75
[13 empty] | 75 | 75
11 | 12 | 29 |  | 11.12.29 | 11.12.29 | 92980 | CABO DE COBRE FLEXÍVEL ISOLADO, 10 MM², ANTI-CHAMA 0,6/1,0 KV, PARA DISTRIBUIÇÃO - FORNECIMENTO E INSTALAÇÃO. AF_10/2020 | M | [5 empty] | 1860
[13 empty] | 1860 | 1860

## CRONOGRAMA
CRONOGRAMA FÍSICO E FINANCEIRO
OBRA: |  | CONTRATAÇÃO DE EMPRESA ESPECIALIZADA PARA EXECUÇÃO DE OBRA DE ENGENHARIA PARA CONSTRUÇÃO DE UMA ESCOLA TÉCNICA ESTADUAL - ETE, NO MUNICÍPIO DE CAETES, NO ESTADO DE PERNAMBUCO. | [9 empty] | RESPONSÁVEL TÉCNICO: |  | #DIV/0!
LOCAL: |  | Via Existente, S/N°, bairro do Piador, Caetés/PE, CEP:55360-000 | [9 empty] | BDI SERVIÇO:
DATA BASE: | [11 empty] | BDI FORNECIMENTO
PRAZO DE EXECUÇÃO: | [11 empty] | ENCARGOS SOCIAIS
ITEM | DESCRIÇÃO DAS ETAPAS | VALOR TOTAL DA ETAPA | Mês 01 | Mês 02 | Mês 03 | Mês 04 | Mês 05 | Mês 06 | Mês 07 | Mês 08 | Mês 09 | Mês 10 | TOTAL
OBRA CONSTRUÇÃO
1 | ELABORAÇÃO DE PROJETOS | [11 empty] | 0
2 | ADMINISTRAÇÃO LOCAL | [11 empty] | 0
3 | INSTALAÇÕES PROVISÓRIAS | [11 empty] | 0
4 | TERRAPLANAGEM | [11 empty] | 0
5 | PREDIO PRINCIPAL | 0 | [10 empty] | 0
5.1 | INFRAESTRUTURA | [11 empty] | 0
5.2 | SUPERESTRUTURA | [11 empty] | 0
5.3 | VEDAÇÕES | [11 empty] | 0
5.4 | COBERTA | [11 empty] | 0
5.5 | IMPERMEABILIZAÇÃO | [11 empty] | 0
5.6 | PISOS | [11 empty] | 0
5.7 | REVESTIMENTOS | [11 empty] | 0
5.8 | FORRO | [11 empty] | 0
5.9 | ESQUADRIAS | [11 empty] | 0
5.10 | PINTURA | [11 empty] | 0
5.11 | LOUÇAS E METAIS | [11 empty] | 0
5.12 | INSTALAÇÕES ELETRICAS | [11 empty] | 0
5.13 | INSTALAÇÕES HIDROSANITARIAS | [11 empty] | 0
5.14 | INSTALAÇÕES DE PREVENÇÃO DE COMBATE A INCÊNDIO | [11 empty] | 0
5.15 | CLIMATIZAÇÃO | [11 empty] | 0
6 | PREDIO REFEITORIO | 0 | [10 empty] | 0
6.1 | INFRAESTRUTURA | [11 empty] | 0
6.2 | SUPERESTRUTURA | [11 empty] | 0
6.3 | VEDAÇÕES | [11 empty] | 0
6.4 | COBERTA | [11 empty] | 0
6.5 | IMPERMEABILIZAÇÃO | [11 empty] | 0
6.6 | PISOS | [11 empty] | 0
6.7 | REVESTIMENTOS | [11 empty] | 0
6.8 | FORRO | [11 empty] | 0
6.9 | ESQUADRIAS | [11 empty] | 0
6.10 | PINTURA | [11 empty] | 0
6.11 | LOUÇAS E METAIS | [11 empty] | 0
6.12 | INSTALAÇÕES HIDROSSANITARIAS | [11 empty] | 0
6.13 | INSTALAÇÕES DE PREVENÇÃO DE COMBATE A INCÊNDIO | [11 empty] | 0
6.14 | CLIMATIZAÇÃO E EXAUSTÃO | [11 empty] | 0
6.15 | GLP | [11 empty] | 0
7 | PRÉDIO LABORATÓRIO | 0 | [10 empty] | 0
7.1 | INFRAESTRUTURA | [11 empty] | 0
7.2 | SUPERESTRUTURA | [11 empty] | 0
7.3 | VEDAÇÕES | [11 empty] | 0
7.4 | COBERTA | [11 empty] | 0
7.5 | IMPERMEABILIZAÇÃO | [11 empty] | 0
7.6 | PISOS | [11 empty] | 0
7.7 | REVESTIMENTOS | [11 empty] | 0
7.8 | FORRO | [11 empty] | 0
7.9 | ESQUADRIAS | [11 empty] | 0
7.10 | PINTURA | [11 empty] | 0
7.11 | LOUÇAS E METAIS | [11 empty] | 0
7.12 | INSTALAÇÕES HIDROSSANITARIAS | [11 empty] | 0
7.13 | INSTALAÇÕES DE PREVENÇÃO DE COMBATE A INCÊNDIO | [11 empty] | 0
7.14 | CLIMATIZAÇÃO | [11 empty] | 0
8 | CASTELO D'AGUA | 0 | [10 empty] | 0
8.1 | INFRAESTRUTURA | [11 empty] | 0
8.2 | SUPERESTRUTURA | [11 empty] | 0
8.3 | VEDAÇÕES | [11 empty] | 0
8.5 | IMPERMEABILIZAÇÃO | [11 empty] | 0
8.6 | PISOS | [11 empty] | 0
8.7 | REVESTIMENTOS | [11 empty] | 0
8.9 | ESQUADRIAS | [11 empty] | 0
8.10 | INSTALAÇÕES HIDROSSANITÁRIAS | [11 empty] | 0
9 | GUARITA / CASAS DE BOMBAS / LIXEIRA / GLP | 0 | [10 empty] | 0
9.1 | INFRAESTRUTURA | [11 empty] | 0
9.2 | SUPERESTRUTURA | [11 empty] | 0
9.3 | VEDAÇÕES | [11 empty] | 0
9.4 | IMPERMEABILIZAÇÃO | [11 empty] | 0
9.5 | PISOS | [11 empty] | 0
9.6 | REVESTIMENTOS | [11 empty] | 0
9.7 | FORRO | [11 empty] | 0
9.8 | ESQUADRIAS | [11 empty] | 0
9.9 | PINTURA | [11 empty] | 0
9.10 | LOUÇAS E METAIS | [11 empty] | 0
9.11 | INSTALAÇÕES HIDROSSANITARIAS | [11 empty] | 0
9.12 | INSTALAÇÕES DE PREVENÇÃO DE COMBATE A INCÊNDIO | [11 empty] | 0
9.13 | CLIMATIZAÇÃO | [11 empty] | 0
10 | QUADRA | 0 | [10 empty] | 0
10.1 | INFRAESTRUTURA | [11 empty] | 0
10.2 | SUPERESTRUTURA | [11 empty] | 0
10.3 | VEDAÇÕES | [11 empty] | 0
10.4 | COBERTA | [11 empty] | 0
10.5 | IMPERMEABILIZAÇÃO | [11 empty] | 0
10.6 | PISOS | [11 empty] | 0
10.7 | REVESTIMENTOS | [11 empty] | 0
10.8 | ESQUADRIAS | [11 empty] | 0
10.9 | LOUÇAS E METAIS | [11 empty] | 0
10.10 | INSTALAÇÕES HIDROSSANITARIAS | [11 empty] | 0
10.11 | INSTALAÇÕES DE PREVENÇÃO DE COMBATE A INCÊNDIO | [11 empty] | 0
10.12 | CLIMATIZAÇÃO | [11 empty] | 0
11 | SERVIÇOS COMPLEMENTARES | 0 | [10 empty] | 0
11;1 | REDE DE ALIMENTAÇÃO DE AGUA FRIA | [11 empty] | 0
11;2 | REDE COLETORA | [11 empty] | 0
11;3 | REDE ELETRICA - DISTRIBUIÇÃO | [11 empty] | 0
11;4 | SUBESTAÇÃO | [11 empty] | 0
11;5 | PAVIMENTAÇÃO | [11 empty] | 0
11;6 | PAISAGISMO | [11 empty] | 0
11;7 | DRENAGEM | [11 empty] | 0
11;8 | ETE | [11 empty] | 0
11;9 | MURO EXTERNO | [11 empty] | 0
11.10 | CABEAMENTO ESTRUTURADO | [11 empty] | 0
11.11 | SISTEMA DE PROTEÇÃO CONTRA DESCARGAS ATMOSFERICAS -SPDA | [11 empty] | 0
12 | ANFITEATRO | [11 empty] | 0
13 | PASSARELAS | 0 | [10 empty] | 0
13.1 | INFRAESTRUTURA | [11 empty] | 0
13.2 | SUPERESTRUTURA | [11 empty] | 0
14 | RAMPAS | 0 | [10 empty] | 0
14.1 | INFRAESTRUTURA | [11 empty] | 0
14.2 | SUPERESTRUTURA | [11 empty] | 0
15 | LIMPEZA FINAL DE OBRA | 0 | [10 empty] | 0
15.1 | LIMPEZA FINAL DE OBRA | [11 empty] | 0
16 | DIVERSOS | 0 | [10 empty] | 0
16.1 | DIVERSOS | [11 empty] | 0
TOTAL PERCENTUAL |  |  | 0 | 0 | 0 | 0 | 0 | 0 | 0 | 0 | 0 | 0 | 0%
TOTAL FINANCEIRO |  | 0 | 0 | 0 | 0 | 0 | 0 | 0 | 0 | 0 | 0 | 0 | 0
_______________________________________________________________ Responsável técnico

## BDI
BDI |  |  | BDI
DESONERADO |  |  | NÃO DESONERADO
COMPOSIÇÃO ANALÍTICA DA TAXA DE BONIFICAÇÃO E DESPESAS INDIRETAS (BDI) |  |  | COMPOSIÇÃO ANALÍTICA DA TAXA DE BONIFICAÇÃO E DESPESAS INDIRETAS (BDI)
1.0 | CUSTOS INDIRETOS | 0% | 1.0 | CUSTOS INDIRETOS | 0%
1.1 | Administração Central (AC) |  | 1.1 | Administração Central (AC)
1.2 | Seguros + Garantia (S+G) |  | 1.2 | Seguros + Garantia (S+G)
1.3 | Despesas Financeiras (DF) |  | 1.3 | Despesas Financeiras (DF)
1.4 | Risco ® |  | 1.4 | Risco ®
2.0 | IMPOSTOS/TRIBUTOS (I) | 0% | 2.0 | IMPOSTOS/TRIBUTOS (I) | 0%
2.1 | Pis |  | 2.1 | Pis
2.2 | Cofins |  | 2.2 | Cofins
2.3 | ISS |  | 2.3 | ISS
2.4 | CPRB |  | 2.4 | CPRB
3.0 | LUCRO (L) | 0% | 3.0 | LUCRO (L) | 0%
3.1 | Lucro |  | 3.1 | Lucro
4.0 | TAXA TOTAL DE BDI | 0% | 4.0 | TAXA TOTAL DE BDI | 0%
Segundo Acórdão 2622/2013 do Tribunal de Contas da União – TCU, o cálculo do BDI deve ser feito da seguinte maneira: |  |  | Segundo Acórdão 2622/2013 do Tribunal de Contas da União – TCU, o cálculo do BDI deve ser feito da seguinte maneira:
BDI DIFERENCIADO |  |  | BDI DIFERENCIADO
DESONERADO |  |  | NÃO DESONERADO
COMPOSIÇÃO ANALÍTICA DA TAXA DE BONIFICAÇÃO E DESPESAS INDIRETAS (BDI) |  |  | COMPOSIÇÃO ANALÍTICA DA TAXA DE BONIFICAÇÃO E DESPESAS INDIRETAS (BDI)
1.0 | CUSTOS INDIRETOS | 0% | 1.0 | CUSTOS INDIRETOS | 0%
1.1 | Administração Central (AC) |  | 1.1 | Administração Central (AC)
1.2 | Seguros + Garantia (S+G) |  | 1.2 | Seguros + Garantia (S+G)
1.3 | Despesas Financeiras (DF) |  | 1.3 | Despesas Financeiras (DF)
1.4 | Risco ® |  | 1.4 | Risco ®
2.0 | IMPOSTOS/TRIBUTOS (I) | 0% | 2.0 | IMPOSTOS/TRIBUTOS (I) | 0%
2.1 | Pis |  | 2.1 | Pis
2.2 | Cofins |  | 2.2 | Cofins
2.3 | ISS |  | 2.3 | ISS
2.4 | CPRB |  | 2.4 | CPRB
3.0 | LUCRO (L) | 0% | 3.0 | LUCRO (L) | 0%
3.1 | Lucro |  | 3.1 | Lucro
4.0 | TAXA TOTAL DE BDI | 0% | 4.0 | TAXA TOTAL DE BDI | 0%
Segundo a Lei 14.973 da data 16 de setembro de 2024 Segundo Acórdão 2622/2013 do Tribunal de Contas da União – TCU, o cálculo do BDI deve ser feito da seguinte maneira: |  |  | Segundo a Lei 14.973 da data 16 de setembro de 2024 Segundo Acórdão 2622/2013 do Tribunal de Contas da União – TCU, o cálculo do BDI deve ser feito da seguinte maneira:
_______________________________________________________________ Responsável técnico